## US+_GTH_tx_rx
// path | chips/xcku15p-ffva1760-2/GTH/
// file | mgt_ports_atts_unit.tab
// columns | 2
//attribute/port | unit
A_RXOSCALRESET | rx
A_RXPROGDIVRESET | rx
A_RXTERMINATION | rx
A_TXDIFFCTRL | rx
A_TXPROGDIVRESET | tx
ACJTAG_DEBUG_MODE
ACJTAG_MODE
ACJTAG_RESET
ADAPT_CFG0 | rx
ADAPT_CFG1 | rx
ADAPT_CFG2 | rx
ALIGN_COMMA_DOUBLE | rx
ALIGN_COMMA_ENABLE | rx
ALIGN_COMMA_WORD | rx
ALIGN_MCOMMA_DET | rx
ALIGN_MCOMMA_VALUE | rx
ALIGN_PCOMMA_DET | rx
ALIGN_PCOMMA_VALUE | rx
CBCC_DATA_SOURCE_SEL | rx
CDR_SWAP_MODE_EN | rx
CFOK_PWRSVE_EN
CH_HSPMUX
CHAN_BOND_KEEP_ALIGN | rx
CHAN_BOND_MAX_SKEW | rx
CHAN_BOND_SEQ_1_1 | rx
CHAN_BOND_SEQ_1_2 | rx
CHAN_BOND_SEQ_1_3 | rx
CHAN_BOND_SEQ_1_4 | rx
CHAN_BOND_SEQ_1_ENABLE | rx
CHAN_BOND_SEQ_2_1 | rx
CHAN_BOND_SEQ_2_2 | rx
CHAN_BOND_SEQ_2_3 | rx
CHAN_BOND_SEQ_2_4 | rx
CHAN_BOND_SEQ_2_ENABLE | rx
CHAN_BOND_SEQ_2_USE | rx
CHAN_BOND_SEQ_LEN | rx
CKCAL1_CFG_0 | rx
CKCAL1_CFG_1 | rx
CKCAL1_CFG_2 | rx
CKCAL1_CFG_3 | rx
CKCAL2_CFG_0 | rx
CKCAL2_CFG_1 | rx
CKCAL2_CFG_2 | rx
CKCAL2_CFG_3 | rx
CKCAL2_CFG_4 | rx
CLK_COR_KEEP_IDLE | rx
CLK_COR_MAX_LAT | rx
CLK_COR_MIN_LAT | rx
CLK_COR_PRECEDENCE | rx
CLK_COR_REPEAT_WAIT | rx
CLK_COR_SEQ_1_1 | rx
CLK_COR_SEQ_1_2 | rx
CLK_COR_SEQ_1_3 | rx
CLK_COR_SEQ_1_4 | rx
CLK_COR_SEQ_1_ENABLE | rx
CLK_COR_SEQ_2_1 | rx
CLK_COR_SEQ_2_2 | rx
CLK_COR_SEQ_2_3 | rx
CLK_COR_SEQ_2_4 | rx
CLK_COR_SEQ_2_ENABLE | rx
CLK_COR_SEQ_2_USE | rx
CLK_COR_SEQ_LEN | rx
CLK_CORRECT_USE | rx
CPLL_CFG0 | cpll
CPLL_CFG1 | cpll
CPLL_CFG2 | cpll
CPLL_CFG3 | cpll
CPLL_FBDIV | cpll
CPLL_FBDIV_45 | cpll
CPLL_INIT_CFG0 | cpll
CPLL_LOCK_CFG | cpll
CPLL_REFCLK_DIV | cpll
CTLE3_OCAP_EXT_CTRL | rx
CTLE3_OCAP_EXT_EN | rx
DDI_CTRL | rx
DDI_REALIGN_WAIT | rx
DEC_MCOMMA_DETECT | rx
DEC_PCOMMA_DETECT | rx
DEC_VALID_COMMA_ONLY | rx
DELAY_ELEC
DMONITOR_CFG0 | rx
DMONITOR_CFG1 | rx
ES_CLK_PHASE_SEL | rx
ES_CONTROL | rx
ES_ERRDET_EN | rx
ES_EYE_SCAN_EN | rx
ES_HORZ_OFFSET | rx
ES_PRESCALE | rx
ES_QUAL_MASK0 | rx
ES_QUAL_MASK1 | rx
ES_QUAL_MASK2 | rx
ES_QUAL_MASK3 | rx
ES_QUAL_MASK4 | rx
ES_QUAL_MASK5 | rx
ES_QUAL_MASK6 | rx
ES_QUAL_MASK7 | rx
ES_QUAL_MASK8 | rx
ES_QUAL_MASK9 | rx
ES_QUALIFIER0 | rx
ES_QUALIFIER1 | rx
ES_QUALIFIER2 | rx
ES_QUALIFIER3 | rx
ES_QUALIFIER4 | rx
ES_QUALIFIER5 | rx
ES_QUALIFIER6 | rx
ES_QUALIFIER7 | rx
ES_QUALIFIER8 | rx
ES_QUALIFIER9 | rx
ES_SDATA_MASK0 | rx
ES_SDATA_MASK1 | rx
ES_SDATA_MASK2 | rx
ES_SDATA_MASK3 | rx
ES_SDATA_MASK4 | rx
ES_SDATA_MASK5 | rx
ES_SDATA_MASK6 | rx
ES_SDATA_MASK7 | rx
ES_SDATA_MASK8 | rx
ES_SDATA_MASK9 | rx
EYE_SCAN_SWAP_EN | rx
EYESCAN_VP_RANGE | rx
FTS_DESKEW_SEQ_ENABLE | rx
FTS_LANE_DESKEW_CFG | rx
FTS_LANE_DESKEW_EN | rx
GEARBOX_MODE | rx
ISCAN_CK_PH_SEL2 | rx
LOCAL_MASTER
LPBK_BIAS_CTRL
LPBK_EN_RCAL_B
LPBK_EXT_RCAL
LPBK_IND_CTRL0
LPBK_IND_CTRL1
LPBK_IND_CTRL2
LPBK_RG_CTRL
OOB_PWRUP | rx
OOBDIVCTL | rx
PCI3_AUTO_REALIGN | rx
PCI3_PIPE_RX_ELECIDLE | rx
PCI3_RX_ASYNC_EBUF_BYPASS | rx
PCI3_RX_ELECIDLE_EI2_ENABLE | rx
PCI3_RX_ELECIDLE_H2L_COUNT | rx
PCI3_RX_ELECIDLE_H2L_DISABLE | rx
PCI3_RX_ELECIDLE_HI_COUNT | rx
PCI3_RX_ELECIDLE_LP4_DISABLE | rx
PCI3_RX_FIFO_DISABLE | rx
PCIE_64B_DYN_CLKSW_DIS
PCIE_BUFG_DIV_CTRL
PCIE_GEN4_64BIT_INT_EN
PCIE_PLL_SEL_MODE_GEN12
PCIE_PLL_SEL_MODE_GEN3
PCIE_PLL_SEL_MODE_GEN4
PCIE_RXPCS_CFG_GEN3
PCIE_RXPMA_CFG
PCIE_TXPCS_CFG_GEN3
PCIE_TXPMA_CFG
PCIE3_CLK_COR_EMPTY_THRSH | rx
PCIE3_CLK_COR_FULL_THRSH | rx
PCIE3_CLK_COR_MAX_LAT | rx
PCIE3_CLK_COR_MIN_LAT | rx
PCIE3_CLK_COR_THRSH_TIMER | rx
PCS_PCIE_EN
PCS_RSVD0
PD_TRANS_TIME_FROM_P2
PD_TRANS_TIME_NONE_P2
PD_TRANS_TIME_TO_P2
PREIQ_FREQ_BST
RATE_SW_USE_DRP
RCLK_SIPO_DLY_ENB
RCLK_SIPO_INV_EN
RTX_BUF_CML_CTRL
RTX_BUF_TERM_CTRL
RX_AFE_CM_EN | rx
RX_BIAS_CFG0 | rx
RX_BUFFER_CFG | rx
RX_CAPFF_SARC_ENB | rx
RX_CLK_SLIP_OVRD | rx
RX_CLK25_DIV | rx
RX_CLKMUX_EN | rx
RX_CM_BUF_CFG | rx
RX_CM_BUF_PD | rx
RX_CM_SEL | rx
RX_CM_TRIM | rx
RX_CTLE_PWR_SAVING | rx
RX_CTLE_RES_CTRL | rx
RX_DATA_WIDTH | rx
RX_DDI_SEL | rx
RX_DEFER_RESET_BUF_EN | rx
RX_DEGEN_CTRL | rx
RX_DFE_AGC_CFG1 | rx
RX_DFE_KL_LPM_KH_CFG0 | rx
RX_DFE_KL_LPM_KH_CFG1 | rx
RX_DFE_KL_LPM_KL_CFG0 | rx
RX_DFE_KL_LPM_KL_CFG1 | rx
RX_DFE_LPM_HOLD_DURING_EIDLE | rx
RX_DFELPM_CFG0 | rx
RX_DFELPM_CFG1 | rx
RX_DFELPM_KLKH_AGC_STUP_EN | rx
RX_DISPERR_SEQ_MATCH | rx
RX_DIVRESET_TIME | rx
RX_EN_CTLE_RCAL_B | rx
RX_EN_SUM_RCAL_B | rx
RX_EYESCAN_VS_CODE | rx
RX_EYESCAN_VS_NEG_DIR | rx
RX_EYESCAN_VS_RANGE | rx
RX_EYESCAN_VS_UT_SIGN | rx
RX_FABINT_USRCLK_FLOP | rx
RX_I2V_FILTER_EN | rx
RX_INT_DATAWIDTH | rx
RX_PMA_POWER_SAVE | rx
RX_PMA_RSV0 | rx
RX_PROGDIV_CFG | rx
RX_PROGDIV_RATE | rx
RX_RESLOAD_CTRL | rx
RX_RESLOAD_OVRD | rx
RX_SAMPLE_PERIOD | rx
RX_SIG_VALID_DLY | rx
RX_SUM_DEGEN_AVTT_OVERITE | rx
RX_SUM_DFETAPREP_EN | rx
RX_SUM_IREF_TUNE | rx
RX_SUM_PWR_SAVING | rx
RX_SUM_RES_CTRL | rx
RX_SUM_VCM_BIAS_TUNE_EN | rx
RX_SUM_VCM_OVWR | rx
RX_SUM_VCMTUNE | rx
RX_SUM_VREF_TUNE | rx
RX_TUNE_AFE_OS | rx
RX_VREG_CTRL | rx
RX_VREG_PDB | rx
RX_WIDEMODE_CDR | rx
RX_WIDEMODE_CDR_GEN3 | rx
RX_WIDEMODE_CDR_GEN4 | rx
RX_XCLK_SEL | rx
RX_XMODE_SEL | rx
RXBUF_ADDR_MODE | rx
RXBUF_EIDLE_HI_CNT | rx
RXBUF_EIDLE_LO_CNT | rx
RXBUF_EN | rx
RXBUF_RESET_ON_CB_CHANGE | rx
RXBUF_RESET_ON_COMMAALIGN | rx
RXBUF_RESET_ON_EIDLE | rx
RXBUF_RESET_ON_RATE_CHANGE | rx
RXBUF_THRESH_OVFLW | rx
RXBUF_THRESH_OVRD | rx
RXBUF_THRESH_UNDFLW | rx
RXBUFRESET_TIME | rx
RXCDR_CFG0 | rx
RXCDR_CFG0_GEN3 | rx
RXCDR_CFG1 | rx
RXCDR_CFG1_GEN3 | rx
RXCDR_CFG2 | rx
RXCDR_CFG2_GEN2 | rx
RXCDR_CFG2_GEN3 | rx
RXCDR_CFG2_GEN4 | rx
RXCDR_CFG3 | rx
RXCDR_CFG3_GEN2 | rx
RXCDR_CFG3_GEN3 | rx
RXCDR_CFG3_GEN4 | rx
RXCDR_CFG4 | rx
RXCDR_CFG4_GEN3 | rx
RXCDR_CFG5 | rx
RXCDR_CFG5_GEN3 | rx
RXCDR_FR_RESET_ON_EIDLE | rx
RXCDR_HOLD_DURING_EIDLE | rx
RXCDR_LOCK_CFG0 | rx
RXCDR_LOCK_CFG1 | rx
RXCDR_LOCK_CFG2 | rx
RXCDR_LOCK_CFG3 | rx
RXCDR_LOCK_CFG4 | rx
RXCDR_PH_RESET_ON_EIDLE | rx
RXCDRFREQRESET_TIME | rx
RXCDRPHRESET_TIME | rx
RXCFOK_CFG0 | rx
RXCFOK_CFG1 | rx
RXCFOK_CFG2 | rx
RXCKCAL1_I_LOOP_RST_CFG | rx
RXCKCAL1_IQ_LOOP_RST_CFG | rx
RXCKCAL1_Q_LOOP_RST_CFG | rx
RXCKCAL2_D_LOOP_RST_CFG | rx
RXCKCAL2_DX_LOOP_RST_CFG | rx
RXCKCAL2_S_LOOP_RST_CFG | rx
RXCKCAL2_X_LOOP_RST_CFG | rx
RXDFE_CFG0 | rx
RXDFE_CFG1 | rx
RXDFE_GC_CFG0 | rx
RXDFE_GC_CFG1 | rx
RXDFE_GC_CFG2 | rx
RXDFE_H2_CFG0 | rx
RXDFE_H2_CFG1 | rx
RXDFE_H3_CFG0 | rx
RXDFE_H3_CFG1 | rx
RXDFE_H4_CFG0 | rx
RXDFE_H4_CFG1 | rx
RXDFE_H5_CFG0 | rx
RXDFE_H5_CFG1 | rx
RXDFE_H6_CFG0 | rx
RXDFE_H6_CFG1 | rx
RXDFE_H7_CFG0 | rx
RXDFE_H7_CFG1 | rx
RXDFE_H8_CFG0 | rx
RXDFE_H8_CFG1 | rx
RXDFE_H9_CFG0 | rx
RXDFE_H9_CFG1 | rx
RXDFE_HA_CFG0 | rx
RXDFE_HA_CFG1 | rx
RXDFE_HB_CFG0 | rx
RXDFE_HB_CFG1 | rx
RXDFE_HC_CFG0 | rx
RXDFE_HC_CFG1 | rx
RXDFE_HD_CFG0 | rx
RXDFE_HD_CFG1 | rx
RXDFE_HE_CFG0 | rx
RXDFE_HE_CFG1 | rx
RXDFE_HF_CFG0 | rx
RXDFE_HF_CFG1 | rx
RXDFE_KH_CFG0 | rx
RXDFE_KH_CFG1 | rx
RXDFE_KH_CFG2 | rx
RXDFE_KH_CFG3 | rx
RXDFE_OS_CFG0 | rx
RXDFE_OS_CFG1 | rx
RXDFE_UT_CFG0 | rx
RXDFE_UT_CFG1 | rx
RXDFE_UT_CFG2 | rx
RXDFE_VP_CFG0 | rx
RXDFE_VP_CFG1 | rx
RXDFELPM_KL_CFG0 | rx
RXDFELPM_KL_CFG1 | rx
RXDFELPM_KL_CFG2 | rx
RXDFELPMRESET_TIME | rx
RXDLY_CFG | rx
RXDLY_LCFG | rx
RXELECIDLE_CFG | rx
RXGBOX_FIFO_INIT_RD_ADDR | rx
RXGEARBOX_EN | rx
RXISCANRESET_TIME | rx
RXLPM_CFG | rx
RXLPM_GC_CFG | rx
RXLPM_KH_CFG0 | rx
RXLPM_KH_CFG1 | rx
RXLPM_OS_CFG0 | rx
RXLPM_OS_CFG1 | rx
RXOOB_CFG | rx
RXOOB_CLK_CFG | rx
RXOSCALRESET_TIME | rx
RXOUT_DIV | rx
RXPCSRESET_TIME | rx
RXPH_MONITOR_SEL | rx
RXPHBEACON_CFG | rx
RXPHDLY_CFG | rx
RXPHSAMP_CFG | rx
RXPHSLIP_CFG | rx
RXPI_CFG0 | rx
RXPI_CFG1 | rx
RXPMACLK_SEL | rx
RXPMARESET_TIME | rx
RXPRBS_ERR_LOOPBACK | rx
RXPRBS_LINKACQ_CNT | rx
RXREFCLKDIV2_SEL | rx
RXSLIDE_AUTO_WAIT | rx
RXSLIDE_MODE | rx
RXSYNC_MULTILANE | rx
RXSYNC_OVRD | rx
RXSYNC_SKIP_DA | rx
SAMPLE_CLK_PHASE | rx
SAS_12G_MODE
SATA_BURST_SEQ_LEN
SATA_BURST_VAL
SATA_CPLL_CFG
SATA_EIDLE_VAL
SHOW_REALIGN_COMMA | rx
SIM_DEVICE
SIM_MODE
SIM_RECEIVER_DETECT_PASS
SIM_RESET_SPEEDUP
SIM_TX_EIDLE_DRIVE_LEVEL | tx
SRSTMODE | rx
TAPDLY_SET_TX | tx
TERM_RCAL_CFG | rx
TERM_RCAL_OVRD | rx
TRANS_TIME_RATE | rx
TST_RSV0 | rx
TST_RSV1 | rx
TX_CLK25_DIV | tx
TX_CLKMUX_EN | tx
TX_DATA_WIDTH | tx
TX_DCC_LOOP_RST_CFG | tx
TX_DEEMPH0 | tx
TX_DEEMPH1 | tx
TX_DEEMPH2 | tx
TX_DEEMPH3 | tx
TX_DIVRESET_TIME | tx
TX_DRIVE_MODE | tx
TX_EIDLE_ASSERT_DELAY | tx
TX_EIDLE_DEASSERT_DELAY | tx
TX_FABINT_USRCLK_FLOP | tx
TX_FIFO_BYP_EN | tx
TX_IDLE_DATA_ZERO | tx
TX_INT_DATAWIDTH | tx
TX_LOOPBACK_DRIVE_HIZ | tx
TX_MAINCURSOR_SEL | tx
TX_MARGIN_FULL_0 | tx
TX_MARGIN_FULL_1 | tx
TX_MARGIN_FULL_2 | tx
TX_MARGIN_FULL_3 | tx
TX_MARGIN_FULL_4 | tx
TX_MARGIN_LOW_0 | tx
TX_MARGIN_LOW_1 | tx
TX_MARGIN_LOW_2 | tx
TX_MARGIN_LOW_3 | tx
TX_MARGIN_LOW_4 | tx
TX_PHICAL_CFG0 | tx
TX_PHICAL_CFG1 | tx
TX_PI_BIASSET | tx
TX_PMA_POWER_SAVE | tx
TX_PMA_RSV0 | tx
TX_PMA_RSV1 | tx
TX_PMADATA_OPT | tx
TX_PROGCLK_SEL | tx
TX_PROGDIV_CFG | tx
TX_PROGDIV_RATE | tx
TX_RXDETECT_CFG | tx
TX_RXDETECT_REF | tx
TX_SAMPLE_PERIOD | tx
TX_SW_MEAS | tx
TX_VREG_CTRL | tx
TX_VREG_PDB | tx
TX_VREG_VREFSEL | tx
TX_XCLK_SEL | tx
TXBUF_EN | tx
TXBUF_RESET_ON_RATE_CHANGE | tx
TXDLY_CFG | tx
TXDLY_LCFG | tx
TXDRV_FREQBAND | tx
TXFE_CFG0 | tx
TXFE_CFG1 | tx
TXFE_CFG2 | tx
TXFE_CFG3 | tx
TXFIFO_ADDR_CFG | tx
TXGBOX_FIFO_INIT_RD_ADDR | tx
TXGEARBOX_EN | tx
TXOUT_DIV | tx
TXPCSRESET_TIME | tx
TXPH_CFG | tx
TXPH_CFG2 | tx
TXPH_MONITOR_SEL | tx
TXPHDLY_CFG0 | tx
TXPHDLY_CFG1 | tx
TXPI_CFG0 | tx
TXPI_CFG1 | tx
TXPI_GRAY_SEL | tx
TXPI_INVSTROBE_SEL | tx
TXPI_PPM | tx
TXPI_PPM_CFG | tx
TXPI_SYNFREQ_PPM | tx
TXPMARESET_TIME | tx
TXREFCLKDIV2_SEL | tx
TXSWBST_BST | tx
TXSWBST_EN | tx
TXSWBST_MAG | tx
TXSYNC_MULTILANE | tx
TXSYNC_OVRD | tx
TXSYNC_SKIP_DA | tx
USB_BOTH_BURST_IDLE
USB_BURSTMAX_U3WAKE
USB_BURSTMIN_U3WAKE
USB_CLK_COR_EQ_EN
USB_EXT_CNTL
USB_IDLEMAX_POLLING
USB_IDLEMIN_POLLING
USB_LFPS_TPERIOD
USB_LFPS_TPERIOD_ACCURATE
USB_LFPSPING_BURST
USB_LFPSPOLLING_BURST
USB_LFPSPOLLING_IDLE_MS
USB_LFPSU1EXIT_BURST
USB_LFPSU2LPEXIT_BURST_MS
USB_LFPSU3WAKE_BURST_MS
USB_MODE
USB_PCIE_ERR_REP_DIS
USB_PING_SATA_MAX_INIT
USB_PING_SATA_MIN_INIT
USB_POLL_SATA_MAX_BURST
USB_POLL_SATA_MIN_BURST
USB_RAW_ELEC
USB_RXIDLE_P0_CTRL
USB_TXIDLE_TUNE_ENABLE
USB_U1_SATA_MAX_WAKE
USB_U1_SATA_MIN_WAKE
USB_U2_SAS_MAX_COM
USB_U2_SAS_MIN_COM
USE_PCS_CLK_PHASE_SEL
Y_ALL_MODE
// PORTS
CDRSTEPDIR | rx
CDRSTEPSQ | rx
CDRSTEPSX | rx
CFGRESET | tx
CLKRSVD0
CLKRSVD1
CPLLFREQLOCK | cpll
CPLLLOCKDETCLK | cpll
CPLLLOCKEN | cpll
CPLLPD | cpll
CPLLREFCLKSEL | cpll
CPLLRESET | cpll
DMONFIFORESET | rx
DMONITORCLK | rx
DRPADDR
DRPCLK
DRPDI
DRPEN
DRPRST
DRPWE
EYESCANRESET | rx
EYESCANTRIGGER | rx
FREQOS | rx
GTGREFCLK
GTNORTHREFCLK0
GTNORTHREFCLK1
GTREFCLK0
GTREFCLK1
GTRSVD
GTRXRESET | rx
GTRXRESETSEL | rx
GTSOUTHREFCLK0
GTSOUTHREFCLK1
GTTXRESET | tx
GTTXRESETSEL | tx
GTHRXN | rx
GTHRXP | rx
INCPCTRL | rx
LOOPBACK
PCIEEQRXEQADAPTDONE | rx
PCIERSTIDLE
PCIERSTTXSYNCSTART | tx
PCIEUSERRATEDONE
PCSRSVDIN | rx
QPLL0CLK
QPLL0FREQLOCK
QPLL0REFCLK
QPLL1CLK
QPLL1FREQLOCK
QPLL1REFCLK
RESETOVRD
RX8B10BEN | rx
RXAFECFOKEN | rx
RXBUFRESET | rx
RXCDRFREQRESET | rx
RXCDRHOLD | rx
RXCDROVRDEN | rx
RXCDRRESET | rx
RXCHBONDEN | rx
RXCHBONDI | rx
RXCHBONDLEVEL | rx
RXCHBONDMASTER | rx
RXCHBONDSLAVE | rx
RXCKCALRESET | rx
RXCKCALSTART | rx
RXCOMMADETEN | rx
RXDFEAGCHOLD | rx
RXDFEAGCOVRDEN | rx
RXDFECFOKFCNUM | rx
RXDFECFOKFEN | rx
RXDFECFOKFPULSE | rx
RXDFECFOKHOLD | rx
RXDFECFOKOVREN | rx
RXDFEKHHOLD | rx
RXDFEKHOVRDEN | rx
RXDFELFHOLD | rx
RXDFELFOVRDEN | rx
RXDFELPMRESET | rx
RXDFETAP10HOLD | rx
RXDFETAP10OVRDEN | rx
RXDFETAP11HOLD | rx
RXDFETAP11OVRDEN | rx
RXDFETAP12HOLD | rx
RXDFETAP12OVRDEN | rx
RXDFETAP13HOLD | rx
RXDFETAP13OVRDEN | rx
RXDFETAP14HOLD | rx
RXDFETAP14OVRDEN | rx
RXDFETAP15HOLD | rx
RXDFETAP15OVRDEN | rx
RXDFETAP2HOLD | rx
RXDFETAP2OVRDEN | rx
RXDFETAP3HOLD | rx
RXDFETAP3OVRDEN | rx
RXDFETAP4HOLD | rx
RXDFETAP4OVRDEN | rx
RXDFETAP5HOLD | rx
RXDFETAP5OVRDEN | rx
RXDFETAP6HOLD | rx
RXDFETAP6OVRDEN | rx
RXDFETAP7HOLD | rx
RXDFETAP7OVRDEN | rx
RXDFETAP8HOLD | rx
RXDFETAP8OVRDEN | rx
RXDFETAP9HOLD | rx
RXDFETAP9OVRDEN | rx
RXDFEUTHOLD | rx
RXDFEUTOVRDEN | rx
RXDFEVPHOLD | rx
RXDFEVPOVRDEN | rx
RXDFEXYDEN | rx
RXDLYBYPASS | rx
RXDLYEN | rx
RXDLYOVRDEN | rx
RXDLYSRESET | rx
RXELECIDLEMODE | rx
RXEQTRAINING | rx
RXGEARBOXSLIP | rx
RXLATCLK | rx
RXLPMEN | rx
RXLPMGCHOLD | rx
RXLPMGCOVRDEN | rx
RXLPMHFHOLD | rx
RXLPMHFOVRDEN | rx
RXLPMLFHOLD | rx
RXLPMLFKLOVRDEN | rx
RXLPMOSHOLD | rx
RXLPMOSOVRDEN | rx
RXMCOMMAALIGNEN | rx
RXMONITORSEL | rx
RXOOBRESET | rx
RXOSCALRESET | rx
RXOSHOLD | rx
RXOSOVRDEN | rx
RXOUTCLKSEL | rx
RXPCOMMAALIGNEN | rx
RXPCSRESET | rx
RXPD | rx
RXPHALIGN | rx
RXPHALIGNEN | rx
RXPHDLYPD | rx
RXPHDLYRESET | rx
RXPLLCLKSEL | rx
RXPMARESET | rx
RXPOLARITY | rx
RXPRBSCNTRESET | rx
RXPRBSSEL | rx
RXPROGDIVRESET | rx
RXRATE | rx
RXRATEMODE | rx
RXSLIDE | rx
RXSLIPOUTCLK | rx
RXSLIPPMA | rx
RXSYNCALLIN | rx
RXSYNCIN | rx
RXSYNCMODE | rx
RXSYSCLKSEL | rx
RXTERMINATION | rx
RXUSERRDY | rx
RXUSRCLK | rx
RXUSRCLK2 | rx
SIGVALIDCLK | rx
TSTIN
TX8B10BBYPASS | tx
TX8B10BEN | tx
TXCOMINIT | tx
TXCOMSAS | tx
TXCOMWAKE | tx
TXCTRL0 | tx
TXCTRL1 | tx
TXCTRL2 | tx
TXDATA | tx
TXDATAEXTENDRSVD | tx
TXDCCFORCESTART | tx
TXDCCRESET | tx
TXDEEMPH | tx
TXDETECTRX | tx
TXDIFFCTRL | tx
TXDLYBYPASS | tx
TXDLYEN | tx
TXDLYHOLD | tx
TXDLYOVRDEN | tx
TXDLYSRESET | tx
TXDLYUPDOWN | tx
TXELECIDLE | tx
TXHEADER | tx
TXINHIBIT | tx
TXLATCLK | tx
TXLFPSTRESET | tx
TXLFPSU2LPEXIT | tx
TXLFPSU3WAKE | tx
TXMAINCURSOR | tx
TXMARGIN | tx
TXMUXDCDEXHOLD | tx
TXMUXDCDORWREN | tx
TXONESZEROS | tx
TXOUTCLKSEL | tx
TXPCSRESET | tx
TXPD | tx
TXPDELECIDLEMODE | tx
TXPHALIGN | tx
TXPHALIGNEN | tx
TXPHDLYPD | tx
TXPHDLYRESET | tx
TXPHDLYTSTCLK | tx
TXPHINIT | tx
TXPHOVRDEN | tx
TXPIPPMEN | tx
TXPIPPMOVRDEN | tx
TXPIPPMPD | tx
TXPIPPMSEL | tx
TXPIPPMSTEPSIZE | tx
TXPISOPD | tx
TXPLLCLKSEL | tx
TXPMARESET | tx
TXPOLARITY | tx
TXPOSTCURSOR | tx
TXPRBSFORCEERR | tx
TXPRBSSEL | tx
TXPRECURSOR | tx
TXPROGDIVRESET | tx
TXRATE | tx
TXRATEMODE | tx
TXSEQUENCE | tx
TXSWING | tx
TXSYNCALLIN | tx
TXSYNCIN | tx
TXSYNCMODE | tx
TXSYSCLKSEL | tx
TXUSERRDY | tx
TXUSRCLK | tx
TXUSRCLK2 | tx
BUFGTCE
BUFGTCEMASK
BUFGTDIV
BUFGTRESET
BUFGTRSTMASK
CPLLFBCLKLOST | cpll
CPLLLOCK | cpll
CPLLREFCLKLOST | cpll
DMONITOROUT | rx
DMONITOROUTCLK | rx
DRPDO
DRPRDY
EYESCANDATAERROR | rx
GTPOWERGOOD
GTREFCLKMONITOR
GTHTXN | tx
GTHTXP | tx
PCIERATEGEN3
PCIERATEIDLE
PCIERATEQPLLPD
PCIERATEQPLLRESET
PCIESYNCTXSYNCDONE
PCIEUSERGEN3RDY
PCIEUSERPHYSTATUSRST
PCIEUSERRATESTART
PCSRSVDOUT | tx
PHYSTATUS | tx
PINRSRVDAS
POWERPRESENT
RESETEXCEPTION | tx
RXBUFSTATUS
RXBYTEISALIGNED | rx
RXBYTEREALIGN | rx
RXCDRLOCK | rx
RXCDRPHDONE | rx
RXCHANBONDSEQ | rx
RXCHANISALIGNED | rx
RXCHANREALIGN | rx
RXCHBONDO | rx
RXCKCALDONE | rx
RXCLKCORCNT | rx
RXCOMINITDET | rx
RXCOMMADET | rx
RXCOMSASDET | rx
RXCOMWAKEDET | rx
RXCTRL0 | rx
RXCTRL1 | rx
RXCTRL2 | rx
RXCTRL3 | rx
RXDATA | rx
RXDATAEXTENDRSVD | rx
RXDATAVALID | rx
RXDLYSRESETDONE | rx
RXELECIDLE | rx
RXHEADER | rx
RXHEADERVALID | rx
RXLFPSTRESETDET | rx
RXLFPSU2LPEXITDET | rx
RXLFPSU3WAKEDET | rx
RXMONITOROUT | rx
RXOSINTDONE | rx
RXOSINTSTARTED | rx
RXOSINTSTROBEDONE | rx
RXOSINTSTROBESTARTED | rx
RXOUTCLK | rx
RXOUTCLKFABRIC | rx
RXOUTCLKPCS | rx
RXPHALIGNDONE | rx
RXPHALIGNERR | rx
RXPMARESETDONE | rx
RXPRBSERR | rx
RXPRBSLOCKED | rx
RXPRGDIVRESETDONE | rx
RXRATEDONE | rx
RXRECCLKOUT | rx
RXRESETDONE | rx
RXSLIDERDY | rx
RXSLIPDONE | rx
RXSLIPOUTCLKRDY | rx
RXSLIPPMARDY | rx
RXSTARTOFSEQ | rx
RXSTATUS | rx
RXSYNCDONE | rx
RXSYNCOUT | rx
RXVALID | rx
TXBUFSTATUS | tx
TXCOMFINISH | tx
TXDCCDONE | tx
TXDLYSRESETDONE | tx
TXOUTCLK | tx
TXOUTCLKFABRIC | tx
TXOUTCLKPCS | tx
TXPHALIGNDONE | tx
TXPHINITDONE | tx
TXPMARESETDONE | tx
TXPRGDIVRESETDONE | tx
TXRATEDONE | tx
TXRESETDONE | tx
TXSYNCDONE | tx
TXSYNCOUT | tx
RXQPISENN | rx
RXQPISENP | rx
TXQPISENN | tx
TXQPISENP | tx
RXDFEAGCCTRL | rx
RXPHOVRDEN | rx
RXQPIEN | rx
TXQPIBIASEN | tx
TXQPIWEAKPUP | tx

## US+_GTH_ports
// path | chips/xcku15p-ffva1760-2/GTH/
// file | mgt_ports.tab
// columns | 9
//name | direction | type | clock | bits | default | interface | indexed | buffer
CDRSTEPDIR | in | 0 |  | 1 | 1'b0
CDRSTEPSQ | in | 0 |  | 1 | 1'b0
CDRSTEPSX | in | 0 |  | 1 | 1'b0
CFGRESET | in | s |  | 1
CPLLFBCLKLOST | out | s |  | 1 |  |  | y
CPLLLOCK | out | s |  | 1 |  |  | y
CPLLLOCKDETCLK | in | c |  | 1
CPLLLOCKEN | in | 0 |  | 1 | 1'b1
CPLLPD | in | s |  | 1 |  |  | y
CPLLREFCLKLOST | out | s |  | 1 |  |  | y
CPLLREFCLKSEL | in | 0 |  | 3 | 3'b1
CPLLREFCLKSEL | in | 0 |  | 3 | 3'b1
CPLLRESET | in | 0 |  | 1
DMONFIFORESET | in | s | DMONITORCLK | 1
DMONITORCLK | in | c |  | 1
DMONITOROUT | out | s |  | 16 |  |  | y
DMONITOROUTCLK | out | s |  | 1 |  |  | y
DRPADDR | in | drp | DRPCLK | 10 |  | drp_gty
DRPCLK | in | drp |  | 1
DRPDI | in | drp | DRPCLK | 32 |  | drp_gty
DRPDO | out | drp | DRPCLK | 32 |  | drp_gty | y
DRPEN | in | drp | DRPCLK | 1 |  | drp_gty
DRPRDY | out | drp | DRPCLK | 1 |  | drp_gty | y
DRPRST | in | s |  | 1
DRPWE | in | drp | DRPCLK | 1 |  | drp_gty
EYESCANDATAERROR | out | s |  | 1 |  |  | y
EYESCANRESET | in | s |  | 1 |  |  | y
EYESCANTRIGGER | in | s |  | 1
FREQOS | in | 0 |  | 1 | 1'b0
GTGREFCLK | in | 0 |  | 1
GTNORTHREFCLK0 | in | 0 |  | 1
GTNORTHREFCLK1 | in | 0 |  | 1
GTPOWERGOOD | out | s |  | 1 |  |  | y
GTPOWERGOOD | out | s |  | 1 |  |  | y
GTREFCLK0 | in | 0 |  | 1
GTREFCLK1 | in | 0 |  | 1
GTREFCLKMONITOR | out | 0 |  | 1
GTRESETSEL | in | s |  | 1 |  |  | y
GTRXRESET | in | s |  | 1 |  |  | y
GTRXRESETSEL | in | s |  | 1 |  |  | y
GTSOUTHREFCLK0 | in | 0 |  | 1
GTSOUTHREFCLK1 | in | 0 |  | 1
GTTXRESET | in | s |  | 1 |  |  | y
GTTXRESETSEL | in | s |  | 1 |  |  | y
GTHRXN | in | d |  | 1 |  | mgt_gty_rx
GTHRXP | in | d |  | 1 |  | mgt_gty_rx
INCPCTRL | in | 0 |  | 1 | 1'b0
LOOPBACK | in | s |  | 3 |  |  | y
GTHTXN | out | d |  | 1 |  | mgt_gty_tx
GTHTXP | out | d |  | 1 |  | mgt_gty_tx
PCSRSVDOUT | out | 0 |  | 1
PHYSTATUS | out | 0 |  | 1
QPLL0CLK | in | c |  | 1 |  |  | y
QPLL0REFCLK | in | c |  | 1 |  |  | y
QPLL1CLK | in | c |  | 1 |  |  | y
QPLL1REFCLK | in | c |  | 1 |  |  | y
RESETEXCEPTION | out | 0 |  | 1
RESETEXCEPTION | out | 0 |  | 1
RESETOVRD | in | 0 |  | 1
RSOSINTDONE | out | 0 |  | 1
RX8B10BEN | in | s | RXUSRCLK2 | 1
RXAFECFOKEN | in | 0 |  | 1 | 1'b1
RXBUFRESET | in | s |  | 1 |  |  | y
RXBUFRESET | in | s |  | 1
RXBUFSTATUS | out | s | RXUSRCLK2 | 3 |  |  | y
RXBYTEISALIGNED | out | s | RXUSRCLK2 | 1 |  |  | y
RXBYTEREALIGN | out | 0 | RXUSRCLK2 | 1 |  |  | y
RXCDRFREQRESET | in | 0 |  | 1
RXCDRFREQRESET | in | s |  | 1
RXCDRHOLD | in | s |  | 1
RXCDRHOLD | in | s |  | 1
RXCDRLOCK | out | 0 |  | 1
RXCDROVRDEN | in | s |  | 1
RXCDROVRDEN | in | 0 |  | 1 | 1'b0
RXCDRPHDONE | out | 0 |  | 1
RXCDRRESET | in | 0 |  | 1
RXCDRRESET | in | 0 |  | 1 | 1'b0
RXCHANBONDSEQ | out | 0 | RXUSRCLK2 | 1
RXCHANISALIGNED | out | 0 | RXUSRCLK2 | 1
RXCHANREALIGN | out | 0 | RXUSRCLK2 | 1
RXCHBONDEN | in | 0 | RXUSRCLK2 | 1
RXCHBONDI | in | 0 | RXUSRCLK | 5
RXCHBONDLEVEL | in | 0 | RXUSRCLK2 | 3
RXCHBONDMASTER | in | 0 | RXUSRCLK2 | 1
RXCHBONDO | out | 0 | RXUSRCLK | 5
RXCHBONDSLAVE | in | 0 | RXUSRCLK2 | 1
RXCKCALDONE | out | 0 |  | 1
RXCKCALRESET | in | 0 |  | 1
RXCKCALSTART | in | 0 |  | 7
RXCLKCORCNT | out | 0 | RXUSRCLK2 | 1
RXCOMINITDET | out | 0 | TXUSRCLK2 | 1
RXCOMMADET | out | 0 | RXUSRCLK2 | 1 |  |  | y
RXCOMMADETEN | in | s | RXUSRCLK2 | 1
RXCOMSASDET | out | 0 | TXUSRCLK2 | 1
RXCOMWAKEDET | out | 0 | TXUSRCLK2 | 1
RXCTRL0 | out | d | RXUSRCLK2 | 16 |  | mgt_gty_rx | y
RXCTRL1 | out | d | RXUSRCLK2 | 16 |  | mgt_gty_rx | y
RXCTRL2 | out | d | RXUSRCLK2 | 8 |  | mgt_gty_rx | y
RXCTRL3 | out | d | RXUSRCLK2 | 8 |  | mgt_gty_rx | y
RXDATA | out | d | RXUSRCLK2 | 128 |  | mgt_gty_rx | y
RXDATAEXTENDRSVD | out | 0 | RXUSRCLK2 | 1
RXDATAVALID | out | d | RXUSRCLK2 | 2 |  | mgt_gty_rx | y
RXDFEAGCHOLD | in | 0 |  | 1 | 1'b0
RXDFEAGCOVRDEN | in | 0 |  | 1 | 1'b0
RXDFECFOKFCNUM | in | 0 |  | 4 | 4'b1101
RXDFECFOKFEN | in | 0 |  | 1 | 1'b0
RXDFECFOKFPULSE | in | 0 |  | 1 | 1'b0
RXDFECFOKHOLD | in | 0 |  | 1 | 1'b0
RXDFECFOKOVREN | in | 0 |  | 1 | 1'b0
RXDFEKHHOLD | in | 0 |  | 1 | 1'b0
RXDFEKHOVRDEN | in | 0 |  | 1 | 1'b0
RXDFELFHOLD | in | 0 |  | 1 | 1'b0
RXDFELFOVRDEN | in | 0 |  | 1 | 1'b0
RXDFELPMRESET | in | s |  | 1 |  |  | y
RXDFELPMRESET | in | s |  | 1
RXDFETAP10HOLD | in | 0 |  | 1 | 1'b0
RXDFETAP10OVRDEN | in | 0 |  | 1 | 1'b0
RXDFETAP11HOLD | in | 0 |  | 1 | 1'b0
RXDFETAP11OVRDEN | in | 0 |  | 1 | 1'b0
RXDFETAP12HOLD | in | 0 |  | 1 | 1'b0
RXDFETAP12OVRDEN | in | 0 |  | 1 | 1'b0
RXDFETAP13HOLD | in | 0 |  | 1 | 1'b0
RXDFETAP13OVRDEN | in | 0 |  | 1 | 1'b0
RXDFETAP14HOLD | in | 0 |  | 1 | 1'b0
RXDFETAP14OVRDEN | in | 0 |  | 1 | 1'b0
RXDFETAP15HOLD | in | 0 |  | 1 | 1'b0
RXDFETAP15OVRDEN | in | 0 |  | 1 | 1'b0
RXDFETAP2HOLD | in | 0 |  | 1 | 1'b0
RXDFETAP2OVRDEN | in | 0 |  | 1 | 1'b0
RXDFETAP3HOLD | in | 0 |  | 1 | 1'b0
RXDFETAP3OVRDEN | in | 0 |  | 1 | 1'b0
RXDFETAP4HOLD | in | 0 |  | 1 | 1'b0
RXDFETAP4OVRDEN | in | 0 |  | 1 | 1'b0
RXDFETAP5HOLD | in | 0 |  | 1 | 1'b0
RXDFETAP5OVRDEN | in | 0 |  | 1 | 1'b0
RXDFETAP6HOLD | in | 0 |  | 1 | 1'b0
RXDFETAP6OVRDEN | in | 0 |  | 1 | 1'b0
RXDFETAP7HOLD | in | 0 |  | 1 | 1'b0
RXDFETAP7OVRDEN | in | 0 |  | 1 | 1'b0
RXDFETAP8HOLD | in | 0 |  | 1 | 1'b0
RXDFETAP8OVRDEN | in | 0 |  | 1 | 1'b0
RXDFETAP9HOLD | in | 0 |  | 1 | 1'b0
RXDFETAP9OVRDEN | in | 0 |  | 1 | 1'b0
RXDFEUTHOLD | in | 0 |  | 1 | 1'b0
RXDFEUTOVRDEN | in | 0 |  | 1 | 1'b0
RXDFEVPHOLD | in | 0 |  | 1 | 1'b0
RXDFEVPOVRDEN | in | 0 |  | 1 | 1'b0
RXDFEXYDEN | in | 0 |  | 1 | 1'b1
RXDLYBYPASS | in | s |  | 1
RXDLYBYPASS | in | s |  | 1
RXDLYEN | in | s |  | 1
RXDLYOVRDEN | in | s |  | 1
RXDLYSRESET | in | s |  | 1
RXDLYSRESETDONE | out | s |  | 1 |  |  | y
RXELECIDLE | out | 0 |  | 1
RXELECIDLEMODE | in | s |  | 2
RXGEARBOXSLIP | in | d | RXUSRCLK2 | 1 |  | mgt_gty_rx | y
RXHEADER | out | d | RXUSRCLK2 | 6 |  | mgt_gty_rx | y
RXHEADERVALID | out | d | RXUSRCLK2 | 2 |  | mgt_gty_rx | y
RXLATCLK | in | c |  | 1 |  | mgt_gty_rx
RXLPMEN | in | s |  | 1
RXLPMGCHOLD | in | 0 |  | 1 | 1'b0
RXLPMGCOVRDEN | in | 0 |  | 1 | 1'b0
RXLPMHFHOLD | in | 0 |  | 1 | 1'b0
RXLPMHFOVRDEN | in | 0 |  | 1 | 1'b0
RXLPMLFHOLD | in | 0 |  | 1 | 1'b0
RXLPMLFKLOVRDEN | in | 0 |  | 1 | 1'b0
RXLPMOSHOLD | in | 0 |  | 1 | 1'b0
RXLPMOSOVRDEN | in | 0 |  | 1 | 1'b0
RXMCOMMAALIGNEN | in | s | RXUSRCLK2 | 1
RXMONITOROUT | out | 0 |  | 8
RXMONITORSEL | in | 0 |  | 2 | 2'b00
RXOOBRESET | in | 0 |  | 1
RXOOBRESET | in | 0 |  | 1
RXOSCALRESET | in | s |  | 1 |  |  | y
RXOSHOLD | in | 0 |  | 1 | 1'b0
RXOSINTDONE | out | 0 |  | 1
RXOSINTSTARTED | out | 0 |  | 1
RXOSINTSTROBEDONE | out | 0 |  | 1
RXOSINTSTROBESTARTED | in | 0 |  | 1 | 1'b0
RXOSOVRDEN | in | 0 |  | 1 | 1'b0
RXOUTCLK | out | c |  | 1 |  | mgt_gty_rx | y
RXOUTCLKFABRIC | out | 0 |  | 1 |  |  | y
RXOUTCLKPCS | out | 0 |  | 1 |  |  | y
RXOUTCLKSEL | in | s |  | 3
RXPCOMMAALIGNEN | in | s | RXUSRCLK2 | 1
RXPCSRESET | in | s |  | 1 |  |  | y
RXPD | in | s |  | 2 | 2'b11 |  | y
RXPHALIGN | in | s |  | 1
RXPHALIGNDONE | out | d |  | 1 |  |  | y
RXPHALIGNEN | in | s |  | 1
RXPHALIGNERR | out | s |  | 1 |  |  | y
RXPHDLYPD | in | 0 |  | 1
RXPHDLYPD | in | s |  | 1
RXPHDLYRESET | in | s |  | 1
RXPLLCLKSEL | in | s |  | 2 |  |  | y
RXPMARESET | in | s |  | 1 |  |  | y
RXPMARESETDONE | out | s |  | 1 |  |  | y
RXPOLARITY | in | s |  | 1
RXPRBSCNTRESET | in | s | RXUSRCLK2 | 1
RXPRBSERR | out | s | RXUSRCLK2 | 1 |  |  | y
RXPRBSLOCKED | out | s | RXUSRCLK2 | 1 |  |  | y
RXPRBSSEL | in | s | RXUSRCLK2 | 4
RXPRGDIVRESETDONE | out | s |  | 1 |  |  | y
RXPROGDIVRESET | in | s |  | 1
RXRATE | in | s |  | 3
RXRATE | in | s | RXUSRCLK2 | 3
RXRATEDONE | out | 0 | RXUSRCLK2 | 1 |  |  | y
RXRATEMODE | in | s |  | 1
RXRESETDONE | out | s |  | 1 |  |  | y
RXSLIDE | in | d | RXUSRCLK2 | 1 |  | mgt_gty_rx
RXSLIPOUTCLK | in | s |  | 1
RXSLIPPMA | in | s |  | 1
RXSTARTOFSEQ | out | d | RXUSRCLK2 | 2 |  | mgt_gty_rx | y
RXSTATUS | out | 0 |  | 3
RXSYNCALLIN | in | d |  | 1
RXSYNCDONE | out | s |  | 1 |  |  | y
RXSYNCIN | in | s |  | 1
RXSYNCMODE | in | s |  | 1
RXSYNCOUT | out | s |  | 1 |  |  | y
RXSYSCLKSEL | in | s |  | 2 |  |  | y
RXTERMINATION | in | 0 |  | 1 | 1'b0
RXUSERRDY | in | s |  | 1 |  |  | y
RXUSRCLK | in | c |  | 1 |  |  | y
RXUSRCLK2 | in | c |  | 1 |  |  | y
TX8B10BBYPASS | in | s | TXUSRCLK2 | 8 |  |  | y
TX8B10BEN | in | s | TXUSRCLK2 | 1 |  |  | y
TXBUFSTATUS | out | s | TXUSRCLK2 | 2 |  |  | y
TXBUFSTATUS | out | d | TXUSRCLK2 | 2 |  |  | y
TXCOMFINISH | out | 0 |  | 1
TXCOMINIT | in | 0 |  | 1
TXCOMSAS | in | 0 |  | 1
TXCOMWAKE | in | 0 |  | 1
TXCTRL0 | in | d | TXUSRCLK2 | 16 |  | mgt_gty_tx | y
TXCTRL1 | in | d | TXUSRCLK2 | 16 |  | mgt_gty_tx | y
TXCTRL2 | in | d | TXUSRCLK2 | 8 |  | mgt_gty_tx | y
TXDATA | in | d | TXUSRCLK2 | 128 |  | mgt_gty_tx | y
TXDATAEXTENDRSVD | in | 0 |  | 1
TXDCCDONE | out | 0 |  | 1
TXDCCFORCESTART | out | 0 |  | 1
TXDCCRESET | out | 0 |  | 1
TXDEEMPH | in | s |  | 2
TXDETECTRX | in | 0 |  | 1
TXDIFFCTRL | in | s |  | 5
TXDLYBYPASS | in | s |  | 1
TXDLYBYPASS | in | s |  | 1
TXDLYEN | in | s |  | 1
TXDLYHOLD | in | 0 |  | 1 | 1'b0
TXDLYOVRDEN | in | s |  | 1
TXDLYSRESET | in | s |  | 1
TXDLYSRESETDONE | out | s |  | 1 |  |  | y
TXDLYUPDOWN | in | 0 |  | 1 | 1'b0
TXELECIDLE | in | s | TXUSRCLK2 | 1
TXHEADER | in | d | TXUSRCLK2 | 6 |  | mgt_gty_tx | y
TXINHIBIT | in | s | TXUSRCLK2 | 1
TXLATCLK | in | c |  | 1
TXMAINCURSOR | in | s |  | 7
TXMARGIN | in | s |  | 3
TXOUTCLK | out | c |  | 1 |  |  | y
TXOUTCLKFABRIC | out | 0 |  | 1
TXOUTCLKPCS | out | 0 |  | 1
TXOUTCLKSEL | in | s |  | 3
TXPCSRESET | in | s |  | 1 |  |  | y
TXPD | in | s |  | 2 | 2'b11 |  | y
TXPDELECIDLEMODE | in | 0 |  | 1
TXPHALIGN | in | s |  | 1
TXPHALIGNDONE | out | s |  | 1 |  |  | y
TXPHALIGNEN | in | s |  | 1
TXPHDLYPD | in | 0 |  | 1
TXPHDLYPD | in | s |  | 1
TXPHDLYRESET | in | s |  | 1
TXPHDLYTSTCLK | in | 0 |  | 1 | 1'b0
TXPHINIT | in | 0 |  | 1 | 1'b0
TXPHINITDONE | out | s |  | 1 |  |  | y
TXPHOVRDEN | in | s |  | 1
TXPIPPMEN | in | s |  | 1
TXPIPPMOVRDEN | in | s |  | 1
TXPIPPMPD | in | s |  | 1
TXPIPPMSEL | in | s |  | 1
TXPIPPMSTEPSIZE | in | s |  | 5
TXPISOPD | in | 0 |  | 1 | 1'b0
TXPLLCLKSEL | in | s |  | 2 |  |  | y
TXPMARESET | in | s |  | 1 |  |  | y
TXPMARESETDONE | out | s |  | 1 |  |  | y
TXPOLARITY | in | s | TXUSRCLK2 | 1
TXPOSTCURSOR | in | s |  | 5
TXPRBSFORCEERR | in | s | TXUSRCLK2 | 1
TXPRBSSEL | in | s | TXUSRCLK2 | 4
TXPRECURSOR | in | s |  | 5
TXPRGDIVRESETDONE | out | s |  | 1
TXPROGDIVRESET | in | s |  | 1
TXRATE | in | s |  | 3
TXRATEDONE | out | s |  | 1 |  |  | y
TXRATEMODE | in | s |  | 1
TXRESETDONE | out | s | TXUSRCLK2 | 1 |  |  | y
TXSEQUENCE | in | d | TXUSRCLK2 | 7 |  | mgt_gty_tx | y
TXSWING | in | s |  | 1
TXSYNCALLIN | in | s |  | 1
TXSYNCDONE | out | s |  | 1 |  |  | y
TXSYNCIN | in | s |  | 1
TXSYNCMODE | in | s |  | 1
TXSYNCOUT | out | s |  | 1 |  |  | y
TXSYSCLKSEL | in | s |  | 2 |  |  | y
TXSYSCLKSEL | in | s |  | 1
TXUSERRDY | in | s |  | 1 |  |  | y
TXUSRCLK | in | c |  | 1 |  |  | y
TXUSRCLK2 | in | c |  | 1 |  |  | y
RXQPISENN | out | 0 |  | 1
RXQPISENP | out | 0 |  | 1
TXQPISENN | out | 0 |  | 1
TXQPISENP | out | 0 |  | 1
RXDFEAGCCTRL | in | 0 |  | 2 | 2'b01
RXPHOVRDEN | in | 0 |  | 1 | 1'b0
RXQPIEN | in | 0 |  | 1 | 1'b0
TXQPIBIASEN | in | 0 |  | 1 | 1'b0
TXQPIWEAKPUP | in | 0 |  | 1 | 1'b0

## US+_COMMONH_ports
// path | chips/xcku15p-ffva1760-2/GTH/
// file | common_ports.tab
// columns | 9
//name | direction | type | clock | bits | default | interface | indexed | buffer
QPLL0REFCLKSEL | in | 0 |  | 3 | 3'b1
QPLL1REFCLKSEL | in | 0 |  | 3 | 3'b1
GTNORTHREFCLK00 | in | 0 |  | 1
GTNORTHREFCLK01 | in | 0 |  | 1
GTNORTHREFCLK10 | in | 0 |  | 1
GTNORTHREFCLK11 | in | 0 |  | 1
GTREFCLK00 | in | c |  | 1
GTREFCLK10 | in | 0 |  | 1
GTREFCLK01 | in | c |  | 1
GTREFCLK11 | in | 0 |  | 1
GTSOUTHREFCLK00 | in | 0 |  | 1
GTSOUTHREFCLK01 | in | 0 |  | 1
GTSOUTHREFCLK00 | in | 0 |  | 1
GTSOUTHREFCLK01 | in | 0 |  | 1
QPLL0OUTCLK | out | c |  | 1
QPLL1OUTCLK | out | c |  | 1
QPLL0OUTREFCLK | out | c |  | 1
QPLL1OUTREFCLK | out | c |  | 1
REFCLKOUTMONITOR0 | out | 0 |  | 1
REFCLKOUTMONITOR1 | out | 0 |  | 1
QPLLDMONITOR0 | out | 0 |  | 8
QPLLDMONITOR1 | out | 0 |  | 8
QPLL0CLKRSVD0 | in | 0 |  | 1
QPLL1CLKRSVD0 | in | 0 |  | 1
QPLL0CLKRSVD1 | in | 0 |  | 1
QPLL1CLKRSVD1 | in | 0 |  | 1
QPLL0FBCLKLOST | out | s | QPLL0LOCKDETCLK | 1
QPLL1FBCLKLOST | out | s | QPLL1LOCKDETCLK | 1
QPLL0LOCK | out | s |  | 1
QPLL1LOCK | out | s |  | 1
QPLL0LOCKDETCLK | in | c |  | 1
QPLL1LOCKDETCLK | in | c |  | 1
QPLL0LOCKEN | in | 0 |  | 1 | 1'b1
QPLL1LOCKEN | in | 0 |  | 1 | 1'b1
QPLL0OUTREFCLK | out | c |  | 1
QPLL1OUTREFCLK | out | c |  | 1
QPLL0PD | in | s |  | 1
QPLL1PD | in | s |  | 1
QPLL0REFCLKLOST | out | s | QPLL0LOCKDETCLK | 1
QPLL1REFCLKLOST | out | s | QPLL1LOCKDETCLK | 1
QPLL0RESET | in | s |  | 1
QPLL1RESET | in | s |  | 1
QPLLRSVD1 | in | s |  | 8
QPLLRSVD2 | in | s |  | 5
QPLLRSVD3 | in | s |  | 5
QPLLRSVD4 | in | s |  | 8
BGBYPASSB | in | 0 |  | 1 | 1'b1
BGMONITORENB | in | 0 |  | 1 | 1'b1
BGPDB | in | 0 |  | 1 | 1'b1
BGRCALOVRD | in | 0 |  | 5 | 5'b11111
BGRCALOVRDENB | in | 0 |  | 1 | 1'b1
RCALENB | in | 0 |  | 1 | 1'b1
PMARSVD0 | in | 0 |  | 8
PMARSVD1 | in | 0 |  | 8
SDM0RESET | in | s |  | 1
SDM1RESET | in | s |  | 1
SDM0DATA | in | s |  | 25
SDM1DATA | in | s |  | 25
SDM0WIDTH | in | s |  | 2
SDM1WIDTH | in | s |  | 2
QPLL0FBDIV | in | 0 |  | 8 | 8'b00000000
QPLL1FBDIV | in | 0 |  | 8 | 8'b00000000
SDM0TOGGLE | in | 0 |  | 1
SDM1TOGGLE | in | 0 |  | 1
SDM0FINALOUT | out | 0 |  | 4
SDM1FINALOUT | out | 0 |  | 4
SDM0TESTDATA | out | 0 |  | 15
SDM1TESTDATA | out | 0 |  | 15
DRPADDR | in | drp | DRPCLK | 10 |  | drp
DRPCLK | in | drp |  | 1
DRPDI | in | drp | DRPCLK | 32 |  | drp
DRPDO | out | drp | DRPCLK | 32 |  | drp | y
DRPEN | in | drp | DRPCLK | 1 |  | drp
DRPRDY | out | drp | DRPCLK | 1 |  | drp | y
DRPWE | in | drp | DRPCLK | 1 |  | drp

## US+_GTH_DRP
// path | chips/xcku15p-ffva1760-2/GTH/
// file | mgt_drp_map.tab
// columns | 7
//Address | bits | rw | Name | att_bits | att_enc | bin_enc
0002h | 0 | R/W | CDR_SWAP_MODE_EN | 0 | 0 | 0
[5 empty] | 1 | 1
0003h | 15:11 | R/W | RXBUFRESET_TIME | 4:0 | 0-31 | 0-31
0003h | 10 | R/W | CFOK_PWRSVE_EN | 0 | 0-1 | 0-1
0003h | 9 | R/W | EYE_SCAN_SWAP_EN | 0 | 0 | 0
[5 empty] | 1 | 1
0003h | 8:5 | R/W | RX_DATA_WIDTH | 3:0 | 128 | 8
[5 empty] | 16 | 2
[5 empty] | 160 | 9
[5 empty] | 20 | 3
[5 empty] | 32 | 4
[5 empty] | 40 | 5
[5 empty] | 64 | 6
[5 empty] | 80 | 7
0003h | 4:0 | R/W | RXCDRFREQRESET_TIME | 4:0 | 0-31 | 0-31
0004h | 15:11 | R/W | RXCDRPHRESET_TIME | 4:0 | 0-31 | 0-31
0004h | 10:8 | R/W | PCI3_RX_ELECIDLE_H2L_DISABLE | 2:0 | 0-7 | 0-7
0004h | 7:1 | R/W | RXDFELPMRESET_TIME | 6:0 | 0-127 | 0-127
0004h | 0 | R/W | RX_FABINT_USRCLK_FLOP | 0 | 0-1 | 0-1
0005h | 15:11 | R/W | RXPMARESET_TIME | 4:0 | 0-31 | 0-31
0005h | 10 | R/W | PCI3_RX_ELECIDLE_LP4_DISABLE | 0 | 0-1 | 0-1
0005h | 9 | R/W | PCI3_RX_ELECIDLE_EI2_ENABLE | 0 | 0-1 | 0-1
0005h | 8 | R/W | PCI3_RX_FIFO_DISABLE | 0 | 0-1 | 0-1
0005h | 7:3 | R/W | RXPCSRESET_TIME | 4:0 | 0-31 | 0-31
0005h | 2:0 | R/W | RXELECIDLE_CFG | 2:0 | SIGCFG_1 | 0
[5 empty] | SIGCFG_12 | 6
[5 empty] | SIGCFG_16 | 7
[5 empty] | SIGCFG_2 | 1
[5 empty] | SIGCFG_3 | 2
[5 empty] | SIGCFG_4 | 3
[5 empty] | SIGCFG_6 | 4
[5 empty] | SIGCFG_8 | 5
0006h | 15:0 | R/W | RXDFE_HB_CFG1 | 15:0 | 0-65535 | 0-65535
0009h | 15:11 | R/W | TXPMARESET_TIME | 4:0 | 0-31 | 0-31
0009h | 10 | R/W | RX_PMA_POWER_SAVE | 0 | 0-1 | 0-1
0009h | 9 | R/W | TX_PMA_POWER_SAVE | 0 | 0-1 | 0-1
0009h | 8 | R/W | SRSTMODE | 0 | 0-1 | 0-1
0009h | 7:3 | R/W | TXPCSRESET_TIME | 4:0 | 0-31 | 0-31
000Bh | 9:8 | R/W | RXPMACLK_SEL | 1:0 | CROSSING | 2
[5 empty] | DATA | 0
[5 empty] | EYESCAN | 1
000Bh | 4 | R/W | TX_FABINT_USRCLK_FLOP | 0 | 0-1 | 0-1
000Ch | 11:10 | R/W | TX_PROGCLK_SEL | 1:0 | CPLL | 2
[5 empty] | POSTPI | 0
[5 empty] | PREPI | 1
000Ch | 9:5 | R/W | RXISCANRESET_TIME | 4:0 | 0-31 | 0-31
000Eh | 15:0 | R/W | RXCDR_CFG0 | 15:0 | 0-65535 | 0-65535
000Fh | 15:0 | R/W | RXCDR_CFG1 | 15:0 | 0-65535 | 0-65535
0010h | 15:0 | R/W | RXCDR_CFG2 | 15:0 | 0-65535 | 0-65535
0011h | 15:0 | R/W | RXCDR_CFG3 | 15:0 | 0-65535 | 0-65535
0012h | 15:0 | R/W | RXCDR_CFG4 | 15:0 | 0-65535 | 0-65535
0013h | 15:0 | R/W | RXCDR_LOCK_CFG0 | 15:0 | 0-65535 | 0-65535
0014h | 15:12 | R/W | CHAN_BOND_MAX_SKEW | 3:0 | 1 | 1
[5 empty] | 10 | 10
[5 empty] | 11 | 11
[5 empty] | 12 | 12
[5 empty] | 13 | 13
[5 empty] | 14 | 14
[5 empty] | 2 | 2
[5 empty] | 3 | 3
[5 empty] | 4 | 4
[5 empty] | 5 | 5
[5 empty] | 6 | 6
[5 empty] | 7 | 7
[5 empty] | 8 | 8
[5 empty] | 9 | 9
0014h | 11:10 | R/W | CHAN_BOND_SEQ_LEN | 1:0 | 1 | 0
[5 empty] | 2 | 1
[5 empty] | 3 | 2
[5 empty] | 4 | 3
0014h | 9:0 | R/W | CHAN_BOND_SEQ_1_1 | 9:0 | 0-1023 | 0-1023
0015h | 15:10 | R/W | PCI3_RX_ELECIDLE_HI_COUNT | 5:0 | 0-63 | 0-63
0015h | 9:0 | R/W | CHAN_BOND_SEQ_1_3 | 9:0 | 0-1023 | 0-1023
0016h | 15:10 | R/W | PCI3_RX_ELECIDLE_H2L_COUNT | 5:0 | 0-63 | 0-63
0016h | 9:0 | R/W | CHAN_BOND_SEQ_1_4 | 9:0 | 0-1023 | 0-1023
0017h | 15:10 | R/W | RX_BUFFER_CFG | 5:0 | 0-63 | 0-63
0017h | 9 | R/W | RX_DEFER_RESET_BUF_EN | 0 | FALSE | 0
[5 empty] | TRUE | 1
0017h | 8:7 | R/W | OOBDIVCTL | 1:0 | 0-3 | 0-3
0017h | 6:5 | R/W | PCI3_AUTO_REALIGN | 1:0 | FRST_SMPL | 0
[5 empty] | OVR_1K_BLK | 3
[5 empty] | OVR_64_BLK | 2
[5 empty] | OVR_8_BLK | 1
0017h | 4 | R/W | PCI3_PIPE_RX_ELECIDLE | 0 | 0-1 | 0-1
0018h | 15:12 | R/W | CHAN_BOND_SEQ_1_ENABLE | 3:0 | 0-15 | 0-15
0018h | 11:10 | R/W | PCI3_RX_ASYNC_EBUF_BYPASS | 1:0 | 0-3 | 0-3
0018h | 9:0 | R/W | CHAN_BOND_SEQ_2_1 | 9:0 | 0-1023 | 0-1023
0019h | 9:0 | R/W | CHAN_BOND_SEQ_2_2 | 9:0 | 0-1023 | 0-1023
001Ah | 9:0 | R/W | CHAN_BOND_SEQ_2_3 | 9:0 | 0-1023 | 0-1023
001Bh | 9:0 | R/W | CHAN_BOND_SEQ_2_4 | 9:0 | 0-1023 | 0-1023
001Ch | 15:12 | R/W | CHAN_BOND_SEQ_2_ENABLE | 3:0 | 0-15 | 0-15
001Ch | 11 | R/W | CHAN_BOND_SEQ_2_USE | 0 | FALSE | 0
[5 empty] | TRUE | 1
001Ch | 6 | R/W | CLK_COR_KEEP_IDLE | 0 | FALSE | 0
[5 empty] | TRUE | 1
001Ch | 5:0 | R/W | CLK_COR_MIN_LAT | 5:0 | 10 | 10
[5 empty] | 11 | 11
[5 empty] | 12 | 12
[5 empty] | 13 | 13
[5 empty] | 14 | 14
[5 empty] | 15 | 15
[5 empty] | 16 | 16
[5 empty] | 17 | 17
[5 empty] | 18 | 18
[5 empty] | 19 | 19
[5 empty] | 20 | 20
[5 empty] | 21 | 21
[5 empty] | 22 | 22
[5 empty] | 23 | 23
[5 empty] | 24 | 24
[5 empty] | 25 | 25
[5 empty] | 26 | 26
[5 empty] | 27 | 27
[5 empty] | 28 | 28
[5 empty] | 29 | 29
[5 empty] | 3 | 3
[5 empty] | 30 | 30
[5 empty] | 31 | 31
[5 empty] | 32 | 32
[5 empty] | 33 | 33
[5 empty] | 34 | 34
[5 empty] | 35 | 35
[5 empty] | 36 | 36
[5 empty] | 37 | 37
[5 empty] | 38 | 38
[5 empty] | 39 | 39
[5 empty] | 4 | 4
[5 empty] | 40 | 40
[5 empty] | 41 | 41
[5 empty] | 42 | 42
[5 empty] | 43 | 43
[5 empty] | 44 | 44
[5 empty] | 45 | 45
[5 empty] | 46 | 46
[5 empty] | 47 | 47
[5 empty] | 48 | 48
[5 empty] | 49 | 49
[5 empty] | 5 | 5
[5 empty] | 50 | 50
[5 empty] | 51 | 51
[5 empty] | 52 | 52
[5 empty] | 53 | 53
[5 empty] | 54 | 54
[5 empty] | 55 | 55
[5 empty] | 56 | 56
[5 empty] | 57 | 57
[5 empty] | 58 | 58
[5 empty] | 59 | 59
[5 empty] | 6 | 6
[5 empty] | 60 | 60
[5 empty] | 61 | 61
[5 empty] | 62 | 62
[5 empty] | 63 | 63
[5 empty] | 7 | 7
[5 empty] | 8 | 8
[5 empty] | 9 | 9
001Dh | 15:10 | R/W | CLK_COR_MAX_LAT | 5:0 | 10 | 10
[5 empty] | 11 | 11
[5 empty] | 12 | 12
[5 empty] | 13 | 13
[5 empty] | 14 | 14
[5 empty] | 15 | 15
[5 empty] | 16 | 16
[5 empty] | 17 | 17
[5 empty] | 18 | 18
[5 empty] | 19 | 19
[5 empty] | 20 | 20
[5 empty] | 21 | 21
[5 empty] | 22 | 22
[5 empty] | 23 | 23
[5 empty] | 24 | 24
[5 empty] | 25 | 25
[5 empty] | 26 | 26
[5 empty] | 27 | 27
[5 empty] | 28 | 28
[5 empty] | 29 | 29
[5 empty] | 3 | 3
[5 empty] | 30 | 30
[5 empty] | 31 | 31
[5 empty] | 32 | 32
[5 empty] | 33 | 33
[5 empty] | 34 | 34
[5 empty] | 35 | 35
[5 empty] | 36 | 36
[5 empty] | 37 | 37
[5 empty] | 38 | 38
[5 empty] | 39 | 39
[5 empty] | 4 | 4
[5 empty] | 40 | 40
[5 empty] | 41 | 41
[5 empty] | 42 | 42
[5 empty] | 43 | 43
[5 empty] | 44 | 44
[5 empty] | 45 | 45
[5 empty] | 46 | 46
[5 empty] | 47 | 47
[5 empty] | 48 | 48
[5 empty] | 49 | 49
[5 empty] | 5 | 5
[5 empty] | 50 | 50
[5 empty] | 51 | 51
[5 empty] | 52 | 52
[5 empty] | 53 | 53
[5 empty] | 54 | 54
[5 empty] | 55 | 55
[5 empty] | 56 | 56
[5 empty] | 57 | 57
[5 empty] | 58 | 58
[5 empty] | 59 | 59
[5 empty] | 6 | 6
[5 empty] | 60 | 60
[5 empty] | 7 | 7
[5 empty] | 8 | 8
[5 empty] | 9 | 9
001Dh | 9 | R/W | CLK_COR_PRECEDENCE | 0 | FALSE | 0
[5 empty] | TRUE | 1
001Dh | 8:4 | R/W | CLK_COR_REPEAT_WAIT | 4:0 | 0 | 0
[5 empty] | 1 | 1
[5 empty] | 10 | 10
[5 empty] | 11 | 11
[5 empty] | 12 | 12
[5 empty] | 13 | 13
[5 empty] | 14 | 14
[5 empty] | 15 | 15
[5 empty] | 16 | 16
[5 empty] | 17 | 17
[5 empty] | 18 | 18
[5 empty] | 19 | 19
[5 empty] | 2 | 2
[5 empty] | 20 | 20
[5 empty] | 21 | 21
[5 empty] | 22 | 22
[5 empty] | 23 | 23
[5 empty] | 24 | 24
[5 empty] | 25 | 25
[5 empty] | 26 | 26
[5 empty] | 27 | 27
[5 empty] | 28 | 28
[5 empty] | 29 | 29
[5 empty] | 3 | 3
[5 empty] | 30 | 30
[5 empty] | 31 | 31
[5 empty] | 4 | 4
[5 empty] | 5 | 5
[5 empty] | 6 | 6
[5 empty] | 7 | 7
[5 empty] | 8 | 8
[5 empty] | 9 | 9
001Dh | 3:2 | R/W | CLK_COR_SEQ_LEN | 1:0 | 1 | 0
[5 empty] | 2 | 1
[5 empty] | 3 | 2
[5 empty] | 4 | 3
001Dh | 0 | R/W | CHAN_BOND_KEEP_ALIGN | 0 | FALSE | 0
[5 empty] | TRUE | 1
001Eh | 9:0 | R/W | CLK_COR_SEQ_1_1 | 9:0 | 0-1023 | 0-1023
001Fh | 9:0 | R/W | CLK_COR_SEQ_1_2 | 9:0 | 0-1023 | 0-1023
0020h | 9:0 | R/W | CLK_COR_SEQ_1_3 | 9:0 | 0-1023 | 0-1023
0021h | 9:0 | R/W | CLK_COR_SEQ_1_4 | 9:0 | 0-1023 | 0-1023
0022h | 15:12 | R/W | CLK_COR_SEQ_1_ENABLE | 3:0 | 0-15 | 0-15
0022h | 9:0 | R/W | CLK_COR_SEQ_2_1 | 9:0 | 0-1023 | 0-1023
0023h | 9:0 | R/W | CLK_COR_SEQ_2_2 | 9:0 | 0-1023 | 0-1023
0024h | 15:12 | R/W | CLK_COR_SEQ_2_ENABLE | 3:0 | 0-15 | 0-15
0024h | 11 | R/W | CLK_COR_SEQ_2_USE | 0 | FALSE | 0
[5 empty] | TRUE | 1
0024h | 10 | R/W | CLK_CORRECT_USE | 0 | FALSE | 0
[5 empty] | TRUE | 1
0024h | 9:0 | R/W | CLK_COR_SEQ_2_3 | 9:0 | 0-1023 | 0-1023
0025h | 9:0 | R/W | CLK_COR_SEQ_2_4 | 9:0 | 0-1023 | 0-1023
0026h | 15:0 | R/W | RXDFE_HE_CFG0 | 15:0 | 0-65535 | 0-65535
0027h | 15:13 | R/W | ALIGN_COMMA_WORD | 2:0 | 1 | 1
[5 empty] | 2 | 2
[5 empty] | 4 | 4
0027h | 12 | R/W | ALIGN_COMMA_DOUBLE | 0 | FALSE | 0
[5 empty] | TRUE | 1
0027h | 11 | R/W | SHOW_REALIGN_COMMA | 0 | FALSE | 0
[5 empty] | TRUE | 1
0027h | 9:0 | R/W | ALIGN_COMMA_ENABLE | 9:0 | 0-1023 | 0-1023
0028h | 15:8 | R/W | CPLL_FBDIV | 7:0 | 1 | 16
[5 empty] | 10 | 7
[5 empty] | 12 | 13
[5 empty] | 16 | 14
[5 empty] | 2 | 0
[5 empty] | 20 | 15
[5 empty] | 3 | 1
[5 empty] | 4 | 2
[5 empty] | 5 | 3
[5 empty] | 6 | 5
[5 empty] | 8 | 6
0028h | 7 | R/W | CPLL_FBDIV_45 | 0 | 4 | 0
[5 empty] | 5 | 1
0028h | 3:0 | R/W | TXDRVBIAS_N | 3:0 | 0-15 | 0-15
0029h | 15:0 | R/W | CPLL_LOCK_CFG | 15:0 | 0-65535 | 0-65535
002Ah | 15:11 | R/W | CPLL_REFCLK_DIV | 4:0 | 1 | 16
[5 empty] | 10 | 7
[5 empty] | 12 | 13
[5 empty] | 16 | 14
[5 empty] | 2 | 0
[5 empty] | 20 | 15
[5 empty] | 3 | 1
[5 empty] | 4 | 2
[5 empty] | 5 | 3
[5 empty] | 6 | 5
[5 empty] | 8 | 6
002Ah | 6:5 | R/W | SATA_CPLL_CFG | 1:0 | VCO_1500MHZ | 1
[5 empty] | VCO_3000MHZ | 0
[5 empty] | VCO_6000MHZ | 3
[5 empty] | VCO_750MHZ | 2
002Ah | 4:0 | R/W | A_TXDIFFCTRL | 4:0 | 0-31 | 0-31
002Bh | 15:0 | R/W | CPLL_INIT_CFG0 | 15:0 | 0 | 0
[5 empty] | 1 | 1
[5 empty] | 0 | 0
[5 empty] | 1 | 1
[5 empty] | 2 | 2
[5 empty] | 3 | 3
[5 empty] | 4 | 4
[5 empty] | 5 | 5
[5 empty] | 6 | 6
[5 empty] | 7 | 7
002Ch | 15 | R/W | DEC_PCOMMA_DETECT | 0 | FALSE | 0
[5 empty] | TRUE | 1
002Ch | 11:7 | R/W | TX_DIVRESET_TIME | 4:0 | 0-31 | 0-31
002Ch | 6:2 | R/W | RX_DIVRESET_TIME | 4:0 | 0-31 | 0-31
002Ch | 1 | R/W | A_TXPROGDIVRESET | 0 | 0-1 | 0-1
002Ch | 0 | R/W | A_RXPROGDIVRESET | 0 | 0-1 | 0-1
002Dh | 15:0 | R/W | RXCDR_LOCK_CFG1 | 15:0 | 0-65535 | 0-65535
002Eh | 15:0 | R/W | RXCFOK_CFG1 | 15:0 | 0-65535 | 0-65535
002Fh | 15:0 | R/W | RXDFE_H2_CFG0 | 15:0 | 0-65535 | 0-65535
0030h | 15:0 | R/W | RXDFE_H2_CFG1 | 15:0 | 0-65535 | 0-65535
0031h | 15:0 | R/W | RXCFOK_CFG2 | 15:0 | 0-65535 | 0-65535
0032h | 15:0 | R/W | RXLPM_CFG | 15:0 | 0-65535 | 0-65535
0033h | 15:0 | R/W | RXLPM_KH_CFG0 | 15:0 | 0-65535 | 0-65535
0034h | 15:0 | R/W | RXLPM_KH_CFG1 | 15:0 | 0-65535 | 0-65535
0035h | 15:0 | R/W | RXDFELPM_KL_CFG0 | 15:0 | 0-65535 | 0-65535
0036h | 15:0 | R/W | RXDFELPM_KL_CFG1 | 15:0 | 0-65535 | 0-65535
0037h | 15:0 | R/W | RXLPM_OS_CFG0 | 15:0 | 0-65535 | 0-65535
0038h | 15:0 | R/W | RXLPM_OS_CFG1 | 15:0 | 0-65535 | 0-65535
0039h | 15:0 | R/W | RXLPM_GC_CFG | 15:0 | 0-65535 | 0-65535
003Ah | 15:8 | R/W | DMONITOR_CFG1 | 7:0 | 0-255 | 0-255
003Ch | 15:10 | R/W | ES_CONTROL | 5:0 | 0-63 | 0-63
003Ch | 9 | R/W | ES_ERRDET_EN | 0 | FALSE | 0
[5 empty] | TRUE | 1
003Ch | 8 | R/W | ES_EYE_SCAN_EN | 0 | FALSE | 0
[5 empty] | TRUE | 1
003Ch | 4:0 | R/W | ES_PRESCALE | 4:0 | 0-31 | 0-31
003Dh | 15:0 | R/W | RXDFE_HC_CFG0 | 15:0 | 0-65535 | 0-65535
003Eh | 15:0 | R/W | TX_PROGDIV_CFG | 15:0
0 | 0b10000000
0
10 | 0b11100000
1100000
100 | 0b11100000
1101111
128 | 0b01100000
1001110
132 | 0b11100010
110
16 | 0b11100000
1000010
16 | 5 | 0b11100010
11000
20 | 0b11100000
1100010
32 | 0b11100000
1000110
33 | 0b11100010
0
4 | 0b11100000
1011000
40 | 0b11100000
1000111
5 | 0b11100000
1111000
64 | 0b11100000
1001110
66 | 0b11100010
10
8 | 0b11100000
1000000
80 | 0b11100000
1001111
003Fh | 15:0 | R/W | ES_QUALIFIER0 | 15:0 | 0-65535 | 0-65535
0040h | 15:0 | R/W | ES_QUALIFIER1 | 15:0 | 0-65535 | 0-65535
0041h | 15:0 | R/W | ES_QUALIFIER2 | 15:0 | 0-65535 | 0-65535
0042h | 15:0 | R/W | ES_QUALIFIER3 | 15:0 | 0-65535 | 0-65535
0043h | 15:0 | R/W | ES_QUALIFIER4 | 15:0 | 0-65535 | 0-65535
0044h | 15:0 | R/W | ES_QUAL_MASK0 | 15:0 | 0-65535 | 0-65535
0045h | 15:0 | R/W | ES_QUAL_MASK1 | 15:0 | 0-65535 | 0-65535
0046h | 15:0 | R/W | ES_QUAL_MASK2 | 15:0 | 0-65535 | 0-65535
0047h | 15:0 | R/W | ES_QUAL_MASK3 | 15:0 | 0-65535 | 0-65535
0048h | 15:0 | R/W | ES_QUAL_MASK4 | 15:0 | 0-65535 | 0-65535
0049h | 15:0 | R/W | ES_SDATA_MASK0 | 15:0 | 0-65535 | 0-65535
004Ah | 15:0 | R/W | ES_SDATA_MASK1 | 15:0 | 0-65535 | 0-65535
004Bh | 15:0 | R/W | ES_SDATA_MASK2 | 15:0 | 0-65535 | 0-65535
004Ch | 15:0 | R/W | ES_SDATA_MASK3 | 15:0 | 0-65535 | 0-65535
004Dh | 15:0 | R/W | ES_SDATA_MASK4 | 15:0 | 0-65535 | 0-65535
004Eh | 4 | R/W | FTS_LANE_DESKEW_EN | 0
FALSE | 0
TRUE | 1
004Eh | 3:0 | R/W | FTS_DESKEW_SEQ_ENABLE | 3:0 | 0-15 | 0-15
004Fh | 15:4 | R/W | ES_HORZ_OFFSET | 11:0 | 0-4095 | 0-4095
004Fh | 3:0 | R/W | FTS_LANE_DESKEW_CFG | 3:0 | 0-15 | 0-15
0050h | 15:0 | R/W | RXDFE_HC_CFG1 | 15:0 | 0-65535 | 0-65535
0052h | 10 | R/W | RX_EN_HI_LR | 0 | 0-1 | 0-1
0052h | 4:2 | R/W | RX_DFE_AGC_CFG1 | 2:0
0 | 0
1 | 1
2 | 2
3 | 3
4 | 4
5 | 5
6 | 6
7 | 7
0052h | 1:0 | R/W | RX_DFE_AGC_CFG0 | 1:0 | 0-3 | 0-3
0053h | 15:0 | R/W | RXDFE_CFG0 | 15:0 | 0-65535 | 0-65535
0054h | 15:0 | R/W | RXDFE_CFG1 | 15:0 | 0-65535 | 0-65535
0055h | 13 | R/W | LOCAL_MASTER | 0 | 0-1 | 0-1
0055h | 12 | R/W | PCS_PCIE_EN | 0
FALSE | 0
TRUE | 1
0055h | 10 | R/W | ALIGN_MCOMMA_DET | 0
FALSE | 0
TRUE | 1
0055h | 9:0 | R/W | ALIGN_MCOMMA_VALUE | 9:0 | 0-1023 | 0-1023
0056h | 10 | R/W | ALIGN_PCOMMA_DET | 0
FALSE | 0
TRUE | 1
0056h | 9:0 | R/W | ALIGN_PCOMMA_VALUE | 9:0 | 0-1023 | 0-1023
0057h | 15:0 | R/W | TXDLY_LCFG | 15:0 | 0-65535 | 0-65535
0058h | 15:0 | R/W | RXDFE_OS_CFG0 | 15:0 | 0-65535 | 0-65535
0059h | 15:0 | R/W | RXPHDLY_CFG | 15:0 | 0-65535 | 0-65535
005Ah | 15:0 | R/W | RXDFE_OS_CFG1 | 15:0 | 0-65535 | 0-65535
005Bh | 15:0 | R/W | RXDLY_CFG | 15:0 | 0-65535 | 0-65535
005Ch | 15:0 | R/W | RXDLY_LCFG | 15:0 | 0-65535 | 0-65535
005Dh | 15:0 | R/W | RXDFE_HF_CFG0 | 15:0 | 0-65535 | 0-65535
005Eh | 15:0 | R/W | RXDFE_HD_CFG0 | 15:0 | 0-65535 | 0-65535
005Fh | 15:0 | R/W | RX_BIAS_CFG0 | 15:0 | 0-65535 | 0-65535
0060h | 15:0 | R/W | PCS_RSVD0 | 15:0 | 0-65535 | 0-65535
0061h | 15:11 | R/W | RXPH_MONITOR_SEL | 4:0 | 0-31 | 0-31
0061h | 10 | R/W | RX_CM_BUF_PD | 0
0 | 0
1 | 1
0061h | 9:6 | R/W | RX_CM_BUF_CFG | 3:0 | 0-15 | 0-15
0061h | 5:2 | R/W | RX_CM_TRIM | 3:0
0 | 0
1 | 1
10 | 10
11 | 11
12 | 12
13 | 13
14 | 14
15 | 15
2 | 2
3 | 3
4 | 4
5 | 5
6 | 6
7 | 7
8 | 8
0061h | 5:2 | R/W | RX_CM_TRIM | 3:0 | 9 | 9
0061h | 1:0 | R/W | RX_CM_SEL | 1:0
0 | 0
1 | 1
2 | 2
3 | 3
0062h | 14 | R/W | RX_SUM_DFETAPREP_EN | 0 | 0-1 | 0-1
0062h | 13 | R/W | RX_SUM_VCM_OVWR | 0
0 | 0
1 | 1
0062h | 12:9 | R/W | RX_SUM_IREF_TUNE | 3:0 | 0-15 | 0-15
0062h | 6:3 | R/W | RX_SUM_VCMTUNE | 3:0 | 0-15 | 0-15
0062h | 2:0 | R/W | RX_SUM_VREF_TUNE | 2:0 | 0-7 | 0-7
0063h | 15 | R/W | CBCC_DATA_SOURCE_SEL | 0
DECODED | 1
ENCODED | 0
0063h | 14 | R/W | OOB_PWRUP | 0
0 | 0
1 | 1
0063h | 13:5 | R/W | RXOOB_CFG | 8:0 | 0-511 | 0-511
0063h | 2:0 | R/W | RXOUT_DIV | 2:0
1 | 0
16 | 4
2 | 1
4 | 2
8 | 3
0064h | 15:11 | R/W | RX_SIG_VALID_DLY | 4:0
1 | 0
10 | 9
11 | 10
12 | 11
13 | 12
14 | 13
15 | 14
16 | 15
17 | 16
18 | 17
19 | 18
2 | 1
20 | 19
0064h | 15:11 | R/W | RX_SIG_VALID_DLY | 4:0
21 | 20
22 | 21
23 | 22
24 | 23
25 | 24
26 | 25
27 | 26
28 | 27
29 | 28
3 | 2
30 | 29
31 | 30
32 | 31
4 | 3
5 | 4
6 | 5
7 | 6
8 | 7
9 | 8
0064h | 10:9 | R/W | RXSLIDE_MODE | 1:0
AUTO | 1
OFF | 0
PCS | 2
PMA | 3
0064h | 8 | R/W | RXPRBS_ERR_LOOPBACK | 0 | 0-1 | 0-1
0064h | 7:4 | R/W | RXSLIDE_AUTO_WAIT | 3:0
1 | 1
10 | 10
11 | 11
12 | 12
13 | 13
14 | 14
15 | 15
2 | 2
3 | 3
4 | 4
0064h | 7:4 | R/W | RXSLIDE_AUTO_WAIT | 3:0
5 | 5
6 | 6
7 | 7
8 | 8
9 | 9
0064h | 3 | R/W | RXBUF_EN | 0
FALSE | 0
TRUE | 1
0064h | 2:1 | R/W | RX_XCLK_SEL | 1:0
RXDES | 0
RXPMA | 2
RXUSR | 1
0064h | 0 | R/W | RXGEARBOX_EN | 0
FALSE | 0
TRUE | 1
0065h | 15:10 | R/W | RXBUF_THRESH_OVFLW | 5:0
0 | 0
1 | 1
10 | 10
11 | 11
12 | 12
13 | 13
14 | 14
15 | 15
16 | 16
17 | 17
18 | 18
19 | 19
2 | 2
20 | 20
21 | 21
22 | 22
23 | 23
24 | 24
25 | 25
26 | 26
27 | 27
28 | 28
0065h | 15:10 | R/W | RXBUF_THRESH_OVFLW | 5:0
29 | 29
3 | 3
30 | 30
31 | 31
32 | 32
33 | 33
34 | 34
35 | 35
36 | 36
37 | 37
38 | 38
39 | 39
4 | 4
40 | 40
41 | 41
42 | 42
43 | 43
44 | 44
45 | 45
46 | 46
47 | 47
48 | 48
49 | 49
5 | 5
50 | 50
51 | 51
52 | 52
53 | 53
54 | 54
55 | 55
56 | 56
57 | 57
58 | 58
59 | 59
0065h | 15:10 | R/W | RXBUF_THRESH_OVFLW | 5:0
6 | 6
60 | 60
61 | 61
62 | 62
63 | 63
7 | 7
8 | 8
9 | 9
0065h | 9:0 | R/W | DMONITOR_CFG0 | 9:0 | 0-1023 | 0-1023
0066h | 15 | R/W | RXBUF_THRESH_OVRD | 0
FALSE | 0
TRUE | 1
0066h | 14 | R/W | RXBUF_RESET_ON_COMMAALIGN | 0
FALSE | 0
TRUE | 1
0066h | 13 | R/W | RXBUF_RESET_ON_RATE_CHANGE | 0
FALSE | 0
TRUE | 1
0066h | 12 | R/W | RXBUF_RESET_ON_CB_CHANGE | 0
FALSE | 0
TRUE | 1
0066h | 11:6 | R/W | RXBUF_THRESH_UNDFLW | 5:0
0 | 0
1 | 1
10 | 10
11 | 11
12 | 12
13 | 13
14 | 14
15 | 15
16 | 16
17 | 17
18 | 18
19 | 19
2 | 2
20 | 20
21 | 21
22 | 22
23 | 23
0066h | 11:6 | R/W | RXBUF_THRESH_UNDFLW | 5:0
24 | 24
25 | 25
26 | 26
27 | 27
28 | 28
29 | 29
3 | 3
30 | 30
31 | 31
32 | 32
33 | 33
34 | 34
35 | 35
36 | 36
37 | 37
38 | 38
39 | 39
4 | 4
40 | 40
41 | 41
42 | 42
43 | 43
44 | 44
45 | 45
46 | 46
47 | 47
48 | 48
49 | 49
5 | 5
50 | 50
51 | 51
52 | 52
53 | 53
54 | 54
0066h | 11:6 | R/W | RXBUF_THRESH_UNDFLW | 5:0
55 | 55
56 | 56
57 | 57
58 | 58
59 | 59
6 | 6
60 | 60
61 | 61
62 | 62
63 | 63
7 | 7
8 | 8
9 | 9
0066h | 5 | R/W | RX_CLKMUX_EN | 0
0 | 0
1 | 1
0066h | 4 | R/W | RX_DISPERR_SEQ_MATCH | 0
FALSE | 0
TRUE | 1
0066h | 3:2 | R/W | RX_WIDEMODE_CDR | 1:0 | 0-3 | 0-3
0066h | 1:0 | R/W | RX_INT_DATAWIDTH | 1:0
0 | 0
1 | 1
2 | 2
0067h | 15:12 | R/W | RXBUF_EIDLE_HI_CNT | 3:0 | 0-15 | 0-15
0067h | 11 | R/W | RXCDR_HOLD_DURING_EIDLE | 0 | 0-1 | 0-1
0067h | 10 | R/W | _RX_DFE_LPM_HOLD_DURING
EIDLE | 0 | 0-1 | 0-1
0067h | 9:8 | R/W | RX_WIDEMODE_CDR_GEN3 | 1:0 | 0-3 | 0-3
0067h | 7:4 | R/W | RXBUF_EIDLE_LO_CNT | 3:0 | 0-15 | 0-15
0067h | 3 | R/W | RXBUF_RESET_ON_EIDLE | 0
FALSE | 0
TRUE | 1
0067h | 2 | R/W | RXCDR_FR_RESET_ON_EIDLE | 0 | 0-1 | 0-1
0067h | 1 | R/W | RXCDR_PH_RESET_ON_EIDLE | 0 | 0-1 | 0-1
0067h | 0 | R/W | RXBUF_ADDR_MODE | 0
FAST | 1
FULL | 0
0068h | 15:13 | R/W | SATA_BURST_VAL | 2:0 | 0-7 | 0-7
0068h | 10 | R/W | SAS_12G_MODE | 0 | 0-1 | 0-1
0068h | 9 | R/W | USB_TXIDLE_TUNE_ENABLE | 0 | 0-1 | 0-1
0068h | 8 | R/W | USB_RXIDLE_P0_CTRL | 0 | 0-1 | 0-1
0068h | 7:4 | R/W | SATA_BURST_SEQ_LEN | 3:0 | 0-15 | 0-15
0068h | 2:0 | R/W | SATA_EIDLE_VAL | 2:0 | 0-7 | 0-7
0069h | 15:9 | R/W | USB_POLL_SATA_MIN_BURST | 6:0
1 | 1
10 | 10
11 | 11
12 | 12
13 | 13
14 | 14
15 | 15
16 | 16
17 | 17
18 | 18
19 | 19
2 | 2
20 | 20
21 | 21
22 | 22
23 | 23
24 | 24
25 | 25
26 | 26
27 | 27
28 | 28
29 | 29
3 | 3
30 | 30
31 | 31
32 | 32
33 | 33
34 | 34
35 | 35
0069h | 15:9 | R/W | USB_POLL_SATA_MIN_BURST | 6:0
36 | 36
37 | 37
38 | 38
39 | 39
4 | 4
40 | 40
41 | 41
42 | 42
43 | 43
44 | 44
45 | 45
46 | 46
47 | 47
48 | 48
49 | 49
5 | 5
50 | 50
51 | 51
52 | 52
53 | 53
54 | 54
55 | 55
56 | 56
57 | 57
58 | 58
59 | 59
6 | 6
60 | 60
61 | 61
7 | 7
8 | 8
9 | 9
0069h | 8:7 | R/W | RX_WIDEMODE_CDR_GEN4 | 1:0 | 0-3 | 0-3
0069h | 6:0 | R/W | USB_U2_SAS_MIN_COM | 6:0
1 | 1
10 | 10
11 | 11
12 | 12
13 | 13
14 | 14
15 | 15
16 | 16
17 | 17
18 | 18
19 | 19
2 | 2
20 | 20
21 | 21
22 | 22
23 | 23
24 | 24
25 | 25
26 | 26
27 | 27
28 | 28
29 | 29
3 | 3
30 | 30
31 | 31
32 | 32
33 | 33
34 | 34
35 | 35
36 | 36
37 | 37
38 | 38
39 | 39
4 | 4
0069h | 6:0 | R/W | USB_U2_SAS_MIN_COM
| 6:0 | 40 | 40
41 | 41
42 | 42
43 | 43
44 | 44
45 | 45
46 | 46
47 | 47
48 | 48
49 | 49
5 | 5
50 | 50
51 | 51
52 | 52
53 | 53
54 | 54
55 | 55
56 | 56
57 | 57
58 | 58
59 | 59
6 | 6
60 | 60
61 | 61
62 | 62
63 | 63
7 | 7
8 | 8
9 | 9
006Ah | 15:9 | R/W | USB_PING_SATA_MIN_INIT | 6:0
1 | 1
10 | 10
11 | 11
12 | 12
13 | 13
006Ah | 15:9 | R/W | USB_PING_SATA_MIN_INIT | 6:0
14 | 14
15 | 15
16 | 16
17 | 17
18 | 18
19 | 19
2 | 2
20 | 20
21 | 21
22 | 22
23 | 23
24 | 24
25 | 25
26 | 26
27 | 27
28 | 28
29 | 29
3 | 3
30 | 30
31 | 31
32 | 32
33 | 33
34 | 34
35 | 35
36 | 36
37 | 37
38 | 38
39 | 39
4 | 4
40 | 40
41 | 41
42 | 42
43 | 43
44 | 44
006Ah | 15:9 | R/W | USB_PING_SATA_MIN_INIT | 6:0
45 | 45
46 | 46
47 | 47
48 | 48
49 | 49
5 | 5
50 | 50
51 | 51
52 | 52
53 | 53
54 | 54
55 | 55
56 | 56
57 | 57
58 | 58
59 | 59
6 | 6
60 | 60
61 | 61
62 | 62
63 | 63
7 | 7
8 | 8
9 | 9
006Ah | 6:0 | R/W | USB_U1_SATA_MIN_WAKE | 6:0
1 | 1
10 | 10
11 | 11
12 | 12
13 | 13
14 | 14
15 | 15
16 | 16
17 | 17
18 | 18
006Ah | 6:0 | R/W | USB_U1_SATA_MIN_WAKE | 6:0
19 | 19
2 | 2
20 | 20
21 | 21
22 | 22
23 | 23
24 | 24
25 | 25
26 | 26
27 | 27
28 | 28
29 | 29
3 | 3
30 | 30
31 | 31
32 | 32
33 | 33
34 | 34
35 | 35
36 | 36
37 | 37
38 | 38
39 | 39
4 | 4
40 | 40
41 | 41
42 | 42
43 | 43
44 | 44
45 | 45
46 | 46
47 | 47
48 | 48
49 | 49
006Ah | 6:0 | R/W | USB_U1_SATA_MIN_WAKE | 6:0
5 | 5
50 | 50
51 | 51
52 | 52
53 | 53
54 | 54
55 | 55
56 | 56
57 | 57
58 | 58
59 | 59
6 | 6
60 | 60
61 | 61
62 | 62
63 | 63
7 | 7
8 | 8
9 | 9
006Bh | 15:9 | R/W | USB_POLL_SATA_MAX_BURST | 6:0
1 | 1
10 | 10
11 | 11
12 | 12
13 | 13
14 | 14
15 | 15
16 | 16
17 | 17
18 | 18
19 | 19
2 | 2
20 | 20
21 | 21
22 | 22
006Bh | 15:9 | R/W | USB_POLL_SATA_MAX_BURST | 6:0
23 | 23
24 | 24
25 | 25
26 | 26
27 | 27
28 | 28
29 | 29
3 | 3
30 | 30
31 | 31
32 | 32
33 | 33
34 | 34
35 | 35
36 | 36
37 | 37
38 | 38
39 | 39
4 | 4
40 | 40
41 | 41
42 | 42
43 | 43
44 | 44
45 | 45
46 | 46
47 | 47
48 | 48
49 | 49
5 | 5
50 | 50
51 | 51
52 | 52
53 | 53
006Bh | 15:9 | R/W | USB_POLL_SATA_MAX_BURST | 6:0
54 | 54
55 | 55
56 | 56
57 | 57
58 | 58
59 | 59
6 | 6
60 | 60
61 | 61
62 | 62
63 | 63
7 | 7
8 | 8
9 | 9
006Bh | 6:0 | R/W | USB_U2_SAS_MAX_COM | 6:0
1 | 1
10 | 10
100 | 100
101 | 101
102 | 102
103 | 103
104 | 104
105 | 105
106 | 106
107 | 107
108 | 108
109 | 109
11 | 11
110 | 110
111 | 111
112 | 112
113 | 113
114 | 114
115 | 115
116 | 116
006Bh | 6:0 | R/W | USB_U2_SAS_MAX_COM | 6:0
117 | 117
118 | 118
119 | 119
12 | 12
120 | 120
121 | 121
122 | 122
123 | 123
124 | 124
125 | 125
126 | 126
127 | 127
13 | 13
14 | 14
15 | 15
16 | 16
17 | 17
18 | 18
19 | 19
2 | 2
20 | 20
21 | 21
22 | 22
23 | 23
24 | 24
25 | 25
26 | 26
27 | 27
28 | 28
29 | 29
3 | 3
30 | 30
31 | 31
32 | 32
006Bh | 6:0 | R/W | USB_U2_SAS_MAX_COM | 6:0
33 | 33
34 | 34
35 | 35
36 | 36
37 | 37
38 | 38
39 | 39
4 | 4
40 | 40
41 | 41
42 | 42
43 | 43
44 | 44
45 | 45
46 | 46
47 | 47
48 | 48
49 | 49
5 | 5
50 | 50
51 | 51
52 | 52
53 | 53
54 | 54
55 | 55
56 | 56
57 | 57
58 | 58
59 | 59
6 | 6
60 | 60
61 | 61
62 | 62
63 | 63
006Bh | 6:0 | R/W | USB_U2_SAS_MAX_COM | 6:0
64 | 64
65 | 65
66 | 66
67 | 67
68 | 68
69 | 69
7 | 7
70 | 70
71 | 71
72 | 72
73 | 73
74 | 74
75 | 75
76 | 76
77 | 77
78 | 78
79 | 79
8 | 8
80 | 80
81 | 81
82 | 82
83 | 83
84 | 84
85 | 85
86 | 86
87 | 87
88 | 88
89 | 89
9 | 9
90 | 90
91 | 91
92 | 92
93 | 93
94 | 94
006Bh | 6:0 | R/W | USB_U2_SAS_MAX_COM | 6:0
95 | 95
96 | 96
97 | 97
98 | 98
99 | 99
006Ch | 15:9 | R/W | USB_PING_SATA_MAX_INIT | 6:0
1 | 1
10 | 10
11 | 11
12 | 12
13 | 13
14 | 14
15 | 15
16 | 16
17 | 17
18 | 18
19 | 19
2 | 2
20 | 20
21 | 21
22 | 22
23 | 23
24 | 24
25 | 25
26 | 26
27 | 27
28 | 28
29 | 29
3 | 3
30 | 30
31 | 31
32 | 32
33 | 33
34 | 34
35 | 35
006Ch | 15:9 | R/W | USB_PING_SATA_MAX_INIT | 6:0
36 | 36
37 | 37
38 | 38
39 | 39
4 | 4
40 | 40
41 | 41
42 | 42
43 | 43
44 | 44
45 | 45
46 | 46
47 | 47
48 | 48
49 | 49
5 | 5
50 | 50
51 | 51
52 | 52
53 | 53
54 | 54
55 | 55
56 | 56
57 | 57
58 | 58
59 | 59
6 | 6
60 | 60
61 | 61
62 | 62
63 | 63
7 | 7
8 | 8
9 | 9
006Ch | 6:0 | R/W | USB_U1_SATA_MAX_WAKE | 6:0
1 | 1
10 | 10
11 | 11
12 | 12
13 | 13
14 | 14
15 | 15
16 | 16
17 | 17
18 | 18
19 | 19
2 | 2
20 | 20
21 | 21
22 | 22
23 | 23
24 | 24
25 | 25
26 | 26
27 | 27
28 | 28
29 | 29
3 | 3
30 | 30
31 | 31
32 | 32
33 | 33
34 | 34
35 | 35
36 | 36
37 | 37
38 | 38
39 | 39
4 | 4
006Ch | 6:0 | R/W | USB_U1_SATA_MAX_WAKE | 6:0
40 | 40
41 | 41
42 | 42
43 | 43
44 | 44
45 | 45
46 | 46
47 | 47
48 | 48
49 | 49
5 | 5
50 | 50
51 | 51
52 | 52
53 | 53
54 | 54
55 | 55
56 | 56
57 | 57
58 | 58
59 | 59
6 | 6
60 | 60
61 | 61
62 | 62
63 | 63
7 | 7
8 | 8
9 | 9
006Dh | 7:3 | R/W | RX_CLK25_DIV | 4:0
1 | 0
10 | 9
11 | 10
12 | 11
13 | 12
14 | 13
15 | 14
16 | 15
17 | 16
18 | 17
19 | 18
2 | 1
20 | 19
21 | 20
22 | 21
23 | 22
24 | 23
25 | 24
26 | 25
27 | 26
28 | 27
29 | 28
3 | 2
30 | 29
31 | 30
32 | 31
4 | 3
5 | 4
6 | 5
7 | 6
8 | 7
9 | 8
006Eh | 15:0 | R/W | TXPHDLY_CFG0 | 15:0 | 0-65535 | 0-65535
006Fh | 15:0 | R/W | TXPHDLY_CFG1 | 15:0 | 0-65535 | 0-65535
0070h | 15:0 | R/W | TXDLY_CFG | 15:0 | 0-65535 | 0-65535
0071h | 6:2 | R/W | TXPH_MONITOR_SEL | 4:0 | 0-31 | 0-31
0071h | 1:0 | R/W | TAPDLY_SET_TX | 1:0 | 0-3 | 0-3
0072h | 15:0 | R/W | RXCDR_LOCK_CFG2 | 15:0 | 0-65535 | 0-65535
0073h | 15:0 | R/W | TXPH_CFG | 15:0 | 0-65535 | 0-65535
0074h | 14:0 | R/W | TERM_RCAL_CFG | 14:0 | 0-32767 | 0-32767
0075h | 15:0 | R/W | RXDFE_HF_CFG1 | 15:0 | 0-65535 | 0-65535
0076h | 15:4 | R/W | PD_TRANS_TIME_FROM_P2 | 11:0 | 0-4095 | 0-4095
0076h | 3:1 | R/W | TERM_RCAL_OVRD | 2:0 | 0-7 | 0-7
0077h | 15:8 | R/W | PD_TRANS_TIME_NONE_P2 | 7:0 | 0-255 | 0-255
0077h | 7:0 | R/W | PD_TRANS_TIME_TO_P2 | 7:0 | 0-255 | 0-255
0078h | 15:8 | R/W | TRANS_TIME_RATE | 7:0 | 0-255 | 0-255
0079h | 15:8 | R/W | TST_RSV0 | 7:0 | 0-255 | 0-255
0079h | 7:0 | R/W | TST_RSV1 | 7:0 | 0-255 | 0-255
007Ah | 15:11 | R/W | TX_CLK25_DIV | 4:0
1 | 0
10 | 9
11 | 10
12 | 11
13 | 12
14 | 13
15 | 14
16 | 15
17 | 16
18 | 17
19 | 18
2 | 1
20 | 19
21 | 20
22 | 21
23 | 22
24 | 23
25 | 24
26 | 25
27 | 26
28 | 27
29 | 28
3 | 2
30 | 29
31 | 30
32 | 31
4 | 3
5 | 4
6 | 5
7 | 6
8 | 7
9 | 8
007Ah | 10 | R/W | TX_XCLK_SEL | 0
TXOUT | 0
TXUSR | 1
007Ah | 3:0 | R/W | TX_DATA_WIDTH | 3:0
128 | 8
16 | 2
160 | 9
20 | 3
32 | 4
40 | 5
64 | 6
80 | 7
007Bh | 15:10 | R/W | TX_DEEMPH0 | 5:0 | 0-63 | 0-63
007Bh | 7:2 | R/W | TX_DEEMPH1 | 5:0 | 0-63 | 0-63
007Ch | 14 | R/W | TX_MAINCURSOR_SEL | 0 | 0-1 | 0-1
007Ch | 13 | R/W | TXGEARBOX_EN | 0
FALSE | 0
TRUE | 1
007Ch | 10:8 | R/W | TXOUT_DIV | 2:0
1 | 0
16 | 4
2 | 1
4 | 2
8 | 3
007Ch | 7 | R/W | TXBUF_EN | 0
FALSE | 0
TRUE | 1
007Ch | 6 | R/W | TXBUF_RESET_ON_RATE_CHANGE | 0
FALSE | 0
TRUE | 1
007Ch | 5:3 | R/W | TX_RXDETECT_REF | 2:0 | 0 | 0
007Ch | 5:3 | R/W | TX_RXDETECT_REF | 2:0
1 | 1
2 | 2
3 | 3
4 | 4
5 | 5
6 | 6
7 | 7
007Ch | 2 | R/W | TXFIFO_ADDR_CFG | 0
HIGH | 1
LOW | 0
007Ch | 1:0 | R/W | TX_SW_MEAS | 1:0
0 | 0
1 | 1
2 | 2
3 | 3
007Dh | 15:2 | R/W | TX_RXDETECT_CFG | 13:0 | 0-16383 | 0-16383
007Eh | 15 | R/W | TX_CLKMUX_EN | 0
0 | 0
1 | 1
007Eh | 14 | R/W | TX_LOOPBACK_DRIVE_HIZ | 0
FALSE | 0
TRUE | 1
007Eh | 12:8 | R/W | TX_DRIVE_MODE | 4:0
DIRECT | 0
PIPE | 1
PIPEGEN3 | 2
007Eh | 7:5 | R/W | TX_EIDLE_ASSERT_DELAY | 2:0 | 0-7 | 0-7
007Eh | 4:2 | R/W | TX_EIDLE_DEASSERT_DELAY | 2:0 | 0-7 | 0-7
007Fh | 15:9 | R/W | TX_MARGIN_FULL_0 | 6:0 | 0-127 | 0-127
007Fh | 7:1 | R/W | TX_MARGIN_FULL_1 | 6:0 | 0-127 | 0-127
0080h | 15:9 | R/W | TX_MARGIN_FULL_2 | 6:0 | 0-127 | 0-127
0080h | 7:1 | R/W | TX_MARGIN_FULL_3 | 6:0 | 0-127 | 0-127
0081h | 15:9 | R/W | TX_MARGIN_FULL_4 | 6:0 | 0-127 | 0-127
0081h | 7:1 | R/W | TX_MARGIN_LOW_0 | 6:0 | 0-127 | 0-127
0082h | 15:9 | R/W | TX_MARGIN_LOW_1 | 6:0 | 0-127 | 0-127
0082h | 7:1 | R/W | TX_MARGIN_LOW_2 | 6:0 | 0-127 | 0-127
0083h | 15:9 | R/W | TX_MARGIN_LOW_3 | 6:0 | 0-127 | 0-127
0083h | 7:1 | R/W | TX_MARGIN_LOW_4 | 6:0 | 0-127 | 0-127
0084h | 15:0 | R/W | RXDFE_HD_CFG1 | 15:0 | 0-65535 | 0-65535
0085h | 12 | R/W | TX_QPI_STATUS_EN | 0 | 0-1 | 0-1
0085h | 11:10 | R/W | TX_INT_DATAWIDTH | 1:0
0 | 0
1 | 1
2 | 2
0089h | 7:0 | R/W | RXPRBS_LINKACQ_CNT | 7:0
100 | 100
101 | 101
102 | 102
103 | 103
104 | 104
105 | 105
106 | 106
107 | 107
108 | 108
109 | 109
110 | 110
111 | 111
112 | 112
113 | 113
114 | 114
115 | 115
116 | 116
117 | 117
118 | 118
119 | 119
120 | 120
121 | 121
122 | 122
123 | 123
124 | 124
125 | 125
126 | 126
127 | 127
128 | 128
129 | 129
0089h | 7:0 | R/W | RXPRBS_LINKACQ_CNT | 7:0
130 | 130
131 | 131
132 | 132
133 | 133
134 | 134
135 | 135
136 | 136
137 | 137
138 | 138
139 | 139
140 | 140
141 | 141
142 | 142
143 | 143
144 | 144
145 | 145
146 | 146
147 | 147
148 | 148
149 | 149
15 | 15
150 | 150
151 | 151
152 | 152
153 | 153
154 | 154
155 | 155
156 | 156
157 | 157
158 | 158
159 | 159
16 | 16
160 | 160
161 | 161
0089h | 7:0 | R/W | RXPRBS_LINKACQ_CNT | 7:0
162 | 162
163 | 163
164 | 164
165 | 165
166 | 166
167 | 167
168 | 168
169 | 169
17 | 17
170 | 170
171 | 171
172 | 172
173 | 173
174 | 174
175 | 175
176 | 176
177 | 177
178 | 178
179 | 179
18 | 18
180 | 180
181 | 181
182 | 182
183 | 183
184 | 184
185 | 185
186 | 186
187 | 187
188 | 188
189 | 189
19 | 19
190 | 190
191 | 191
192 | 192
0089h | 7:0 | R/W | RXPRBS_LINKACQ_CNT | 7:0
193 | 193
194 | 194
195 | 195
196 | 196
197 | 197
198 | 198
199 | 199
20 | 20
200 | 200
201 | 201
202 | 202
203 | 203
204 | 204
205 | 205
206 | 206
207 | 207
208 | 208
209 | 209
21 | 21
210 | 210
211 | 211
212 | 212
213 | 213
214 | 214
215 | 215
216 | 216
217 | 217
218 | 218
219 | 219
22 | 22
220 | 220
221 | 221
222 | 222
223 | 223
0089h | 7:0 | R/W | RXPRBS_LINKACQ_CNT | 7:0
224 | 224
225 | 225
226 | 226
227 | 227
228 | 228
229 | 229
23 | 23
230 | 230
231 | 231
232 | 232
233 | 233
234 | 234
235 | 235
236 | 236
237 | 237
238 | 238
239 | 239
24 | 24
240 | 240
241 | 241
242 | 242
243 | 243
244 | 244
245 | 245
246 | 246
247 | 247
248 | 248
249 | 249
25 | 25
250 | 250
251 | 251
252 | 252
253 | 253
254 | 254
0089h | 7:0 | R/W | RXPRBS_LINKACQ_CNT | 7:0
255 | 255
26 | 26
27 | 27
28 | 28
29 | 29
30 | 30
31 | 31
32 | 32
33 | 33
34 | 34
35 | 35
36 | 36
37 | 37
38 | 38
39 | 39
40 | 40
41 | 41
42 | 42
43 | 43
44 | 44
45 | 45
46 | 46
47 | 47
48 | 48
49 | 49
50 | 50
51 | 51
52 | 52
53 | 53
54 | 54
55 | 55
56 | 56
57 | 57
58 | 58
0089h | 7:0 | R/W | RXPRBS_LINKACQ_CNT | 7:0
59 | 59
60 | 60
61 | 61
62 | 62
63 | 63
64 | 64
65 | 65
66 | 66
67 | 67
68 | 68
69 | 69
70 | 70
71 | 71
72 | 72
73 | 73
74 | 74
75 | 75
76 | 76
77 | 77
78 | 78
79 | 79
80 | 80
81 | 81
82 | 82
83 | 83
84 | 84
85 | 85
86 | 86
87 | 87
88 | 88
89 | 89
90 | 90
91 | 91
92 | 92
0089h | 7:0 | R/W | RXPRBS_LINKACQ_CNT | 7:0
93 | 93
94 | 94
95 | 95
96 | 96
97 | 97
98 | 98
99 | 99
008Ah | 15 | R/W | TX_PMADATA_OPT | 0 | 0-1 | 0-1
008Ah | 14 | R/W | RXSYNC_OVRD | 0 | 0-1 | 0-1
008Ah | 13 | R/W | TXSYNC_OVRD | 0 | 0-1 | 0-1
008Ah | 12 | R/W | TX_IDLE_DATA_ZERO | 0 | 0-1 | 0-1
008Ah | 11 | R/W | A_RXOSCALRESET | 0 | 0-1 | 0-1
008Ah | 10 | R/W | RXOOB_CLK_CFG | 0
FABRIC | 1
PMA | 0
008Ah | 9 | R/W | TXSYNC_SKIP_DA | 0 | 0-1 | 0-1
008Ah | 8 | R/W | RXSYNC_SKIP_DA | 0 | 0-1 | 0-1
008Ah | 4:0 | R/W | RXOSCALRESET_TIME | 4:0 | 0-31 | 0-31
008Bh | 10 | R/W | TXSYNC_MULTILANE | 0 | 0-1 | 0-1
008Bh | 9 | R/W | RXSYNC_MULTILANE | 0 | 0-1 | 0-1
008Bh | 7:0 | R/W | RX_CTLE3_LPF | 7:0 | 0-255 | 0-255
008Ch | 15 | R/W | ACJTAG_MODE | 0 | 0-1 | 0-1
008Ch | 14 | R/W | ACJTAG_DEBUG_MODE | 0 | 0-1 | 0-1
008Ch | 13 | R/W | ACJTAG_RESET | 0 | 0-1 | 0-1
008Ch | 12 | R/W | RESET_POWERSAVE_DISABLE | 0 | 0-1 | 0-1
008Ch | 11:10 | R/W | RX_TUNE_AFE_OS | 1:0
0 | 0
1 | 1
2 | 2
3 | 3
008Ch | 9:8 | R/W | RX_DFE_KL_LPM_KL_CFG0 | 1:0 | 0-3 | 0-3
008Ch | 7:5 | R/W | RX_DFE_KL_LPM_KL_CFG1 | 2:0
0 | 0
1 | 1
2 | 2
3 | 3
4 | 4
008Ch | 7:5 | R/W | RX_DFE_KL_LPM_KL_CFG1 | 2:0
5 | 5
6 | 6
7 | 7
008Dh | 15:0 | R/W | RXDFELPM_KL_CFG2 | 15:0 | 0-65535 | 0-65535
008Eh | 15:0 | R/W | RXDFE_VP_CFG0 | 15:0 | 0-65535 | 0-65535
008Fh | 15:0 | R/W | RXDFE_VP_CFG1 | 15:0 | 0-65535 | 0-65535
0090h | 15:0 | R/W | RXDFE_UT_CFG1 | 15:0 | 0-65535 | 0-65535
0091h | 15:0 | R/W | ADAPT_CFG0 | 15:0 | 0-65535 | 0-65535
0092h | 15:0 | R/W | ADAPT_CFG1 | 15:0 | 0-65535 | 0-65535
0093h | 15:0 | R/W | RXCFOK_CFG0 | 15:0 | 0-65535 | 0-65535
0094h | 11 | R/W | ES_CLK_PHASE_SEL | 0
0 | 0
1 | 1
0094h | 10 | R/W | USE_PCS_CLK_PHASE_SEL | 0 | 0-1 | 0-1
0094h | 9 | R/W | SAMPLE_CLK_PHASE | 0 | 0-1 | 0-1
0095h | 15:0 | R/W | TX_PMA_RSV0 | 15:0 | 0-65535 | 0-65535
0097h | 12 | R/W | RX_AFE_CM_EN | 0 | 0-1 | 0-1
0097h | 11 | R/W | RX_CAPFF_SARC_ENB | 0
0 | 0
1 | 1
0097h | 10 | R/W | RX_EYESCAN_VS_NEG_DIR | 0 | 0-1 | 0-1
0097h | 9 | R/W | RX_EYESCAN_VS_UT_SIGN | 0
0 | 0
1 | 1
0097h | 8:2 | R/W | RX_EYESCAN_VS_CODE | 6:0 | 0-127 | 0-127
0097h | 1:0 | R/W | RX_EYESCAN_VS_RANGE | 1:0 | 0-3 | 0-3
0098h | 15:0 | R/W | RXDFE_HE_CFG1 | 15:0 | 0-65535 | 0-65535
0099h | 15:11 | R/W | GEARBOX_MODE | 4:0 | 0-31 | 0-31
0099h | 10:8 | R/W | TXPI_SYNFREQ_PPM | 2:0 | 0-7 | 0-7
0099h | 7 | R/W | TXPI_PPMCLK_SEL | 0
TXUSRCLK | 0
TXUSRCLK2 | 1
0099h | 6 | R/W | TXPI_INVSTROBE_SEL | 0 | 0-1 | 0-1
0099h | 5 | R/W | TXPI_GRAY_SEL | 0 | 0-1 | 0-1
0099h | 3 | R/W | TXPI_LPM | 0 | 0-1 | 0-1
0099h | 2 | R/W | TXPI_VREFSEL | 0 | 0-1 | 0-1
009Ah | 7:0 | R/W | TXPI_PPM_CFG | 7:0 | 0-255 | 0-255
009Bh
| 15 | R/W | RX_DFELPM_KLKH_AGC_STUP_EN | 0 | 0-1 | 0-1
| 14:11 | R/W | RX_DFELPM_CFG0 | 3:0
0 | 0
1 | 1
10 | 10
11 | 11
12 | 12
13 | 13
14 | 14
15 | 15
2 | 2
3 | 3
4 | 4
5 | 5
6 | 6
7 | 7
8 | 8
9 | 9
| 10 | R/W | RX_DFELPM_CFG1 | 0
0 | 0
1 | 1
| 9:8 | R/W | RX_DFE_KL_LPM_KH_CFG0 | 1:0
0 | 0
1 | 1
2 | 2
3 | 3
| 7:5 | R/W | RX_DFE_KL_LPM_KH_CFG1 | 2:0
0 | 0
1 | 1
2 | 2
3 | 3
4 | 4
5 | 5
6 | 6
7 | 7
009Ch | 12:11 | R/W | TXPI_CFG0 | 1:0 | 0-3 | 0-3
009Ch | 10:9 | R/W | TXPI_CFG1 | 1:0 | 0-3 | 0-3
009Ch | 8:7 | R/W | TXPI_CFG2 | 1:0 | 0-3 | 0-3
009Ch | 6 | R/W | TXPI_CFG3 | 0 | 0-1 | 0-1
009Ch | 5 | R/W | TXPI_CFG4 | 0 | 0-1 | 0-1
009Ch | 4:2 | R/W | TXPI_CFG5 | 2:0 | 0-7 | 0-7
009Dh | 15:0 | R/W | RXPI_CFG0 | 15:0 | 0-65535 | 0-65535
009Eh | 15:0 | R/W | RXDFE_UT_CFG0 | 15:0 | 0-65535 | 0-65535
009Fh | 15:0 | R/W | RXDFE_GC_CFG0 | 15:0 | 0-65535 | 0-65535
00A0h | 15:0 | R/W | RXDFE_GC_CFG1 | 15:0 | 0-65535 | 0-65535
00A1h | 15:0 | R/W | RXDFE_GC_CFG2 | 15:0 | 0-65535 | 0-65535
00A2h | 15:0 | R/W | RXCDR_CFG0_GEN3 | 15:0 | 0-65535 | 0-65535
00A3h | 15:0 | R/W | RXCDR_CFG1_GEN3 | 15:0 | 0-65535 | 0-65535
00A4h | 15:0 | R/W | RXCDR_CFG2_GEN3 | 15:0 | 0-65535 | 0-65535
00A5h | 15:0 | R/W | RXCDR_CFG3_GEN3 | 15:0 | 0-65535 | 0-65535
00A6h | 15:0 | R/W | RXCDR_CFG4_GEN3 | 15:0 | 0-65535 | 0-65535
00A7h | 15:0 | R/W | RXCDR_CFG5_GEN3 | 15:0 | 0-65535 | 0-65535
00A8h | 15:0 | R/W | RXCDR_CFG5 | 15:0 | 0-65535 | 0-65535
00A9h | 15:0 | R/W | PCIE_RXPMA_CFG | 15:0 | 0-65535 | 0-65535
00AAh | 15:0 | R/W | PCIE_TXPCS_CFG_GEN3 | 15:0 | 0-65535 | 0-65535
00ABh | 15:0 | R/W | PCIE_TXPMA_CFG | 15:0 | 0-65535 | 0-65535
00ACh | 7:3 | R/W | RX_CLK_SLIP_OVRD | 4:0 | 0-31 | 0-31
00ACh | 0 | R/W | TXPI_PPM | 0 | 0-1 | 0-1
00ADh | 14:13 | R/W | PCIE_PLL_SEL_MODE_GEN4 | 1:0 | 0-3 | 0-3
00ADh | 12:11 | R/W | PCIE_PLL_SEL_MODE_GEN3 | 1:0 | 0-3 | 0-3
00ADh | 10:9 | R/W | PCIE_PLL_SEL_MODE_GEN12 | 1:0 | 0-3 | 0-3
00ADh | 8 | R/W | RATE_SW_USE_DRP | 0 | 0-1 | 0-1
00ADh | 3 | R/W | RXPI_LPM | 0 | 0-1 | 0-1
00ADh | 2 | R/W | RXPI_VREFSEL | 0 | 0-1 | 0-1
00ADh | 1:0 | R/W | RXPI_SEL_LC | 1:0 | 0-3 | 0-3
00AEh | 15:0 | R/W | RXDFE_H3_CFG0 | 15:0 | 0-65535 | 0-65535
00AFh | 9:0 | R/W | RXCDR_CFG2_GEN2 | 9:0 | 0-1024 | 0-1024
00AFh | 15:10 | R/W | RXCDR_CFG3_GEN2 | 5:0 | 0-64 | 0-64
00B0h | 15:0 | R/W | RXDFE_H3_CFG1 | 15:0 | 0-65535 | 0-65535
00B1h | 15:0 | R/W | RXDFE_H4_CFG0 | 15:0 | 0-65535 | 0-65535
00B2h | 15:0 | R/W | RXDFE_H4_CFG1 | 15:0 | 0-65535 | 0-65535
00B3h | 15:0 | R/W | RXDFE_H5_CFG0 | 15:0 | 0-65535 | 0-65535
00B4h | 15:13 | R/W | PROCESS_PAR | 2:0 | 0-7 | 0-7
00B4h | 11:8 | R/W | TEMPERATURE_PAR | 3:0 | 0-15 | 0-15
00B4h | 4 | R/W | TX_SARC_LPBK_ENB | 0 | 0-1 | 0-1
00B4h | 0 | R/W | TX_FIFO_BYP_EN | 0 | 0-1 | 0-1
00B5h | 15:0 | R/W | RXDFE_H5_CFG1 | 15:0 | 0-65535 | 0-65535
00B6h | 15:0 | R/W | CPLL_CFG3 | 15:0 | 0-65535 | 0-65535
00B7h | 15:0 | R/W | RXDFE_H6_CFG0 | 15:0 | 0-65535 | 0-65535
00B8h | 15:0 | R/W | RXDFE_H6_CFG1 | 15:0 | 0-65535 | 0-65535
00B9h | 15:0 | R/W | RXDFE_H7_CFG0 | 15:0 | 0-65535 | 0-65535
00BAh | 6:2 | R/W | DDI_REALIGN_WAIT | 4:0
0 | 0
1 | 1
10 | 10
11 | 11
12 | 12
13 | 13
14 | 14
15 | 15
16 | 16
17 | 17
18 | 18
19 | 19
2 | 2
20 | 20
21 | 21
22 | 22
23 | 23
24 | 24
25 | 25
26 | 26
27 | 27
28 | 28
29 | 29
3 | 3
30 | 30
31 | 31
4 | 4
5 | 5
00BAh | 6:2 | R/W | DDI_REALIGN_WAIT | 4:0
6 | 6
7 | 7
8 | 8
9 | 9
00BAh | 1:0 | R/W | DDI_CTRL | 1:0 | 0-3 | 0-3
00BBh | 11:9 | R/W | TXGBOX_FIFO_INIT_RD_ADDR | 2:0
2 | 2
3 | 3
4 | 4
5 | 5
6 | 6
00BBh | 8:6 | R/W | TX_SAMPLE_PERIOD | 2:0 | 0-7 | 0-7
00BBh | 5:3 | R/W | RXGBOX_FIFO_INIT_RD_ADDR | 2:0
2 | 2
3 | 3
4 | 4
5 | 5
00BBh | 2:0 | R/W | RX_SAMPLE_PERIOD | 2:0 | 0-7 | 0-7
00BCh | 15:0 | R/W | CPLL_CFG2 | 15:0 | 0-65535 | 0-65535
00BDh | 15:0 | R/W | RXPHSAMP_CFG | 15:0 | 0-65535 | 0-65535
00BEh | 15:0 | R/W | RXPHSLIP_CFG | 15:0 | 0-65535 | 0-65535
00BFh | 15:0 | R/W | RXPHBEACON_CFG | 15:0 | 0-65535 | 0-65535
00C0h | 15:0 | R/W | RXDFE_H7_CFG1 | 15:0 | 0-65535 | 0-65535
00C1h | 15:0 | R/W | RXDFE_H8_CFG0 | 15:0 | 0-65535 | 0-65535
00C2h | 15:0 | R/W | RXDFE_H8_CFG1 | 15:0 | 0-65535 | 0-65535
00C3h | 15:0 | R/W | PCIE_BUFG_DIV_CTRL | 15:0 | 0-65535 | 0-65535
00C4h | 15:0 | R/W | PCIE_RXPCS_CFG_GEN3 | 15:0 | 0-65535 | 0-65535
00C5h | 15:0 | R/W | RXDFE_H9_CFG0 | 15:0 | 0-65535 | 0-65535
00C6h | 15:0 | R/W | RX_PROGDIV_CFG | 15:0
0 | 0b10000000
0
10 | 0b11100000
1100000
100 | 0b11100000
1101111
128 | 0b01100000
1001110
132 | 0b11100010
110
00C6h | 15:0 | R/W | RX_PROGDIV_CFG | 15:0
16 | 0b11100000
1000010
16 | 5 | 0b11100010
11000
20 | 0b11100000
1100010
32 | 0b11100000
1000110
33 | 0b11100010
0
4 | 0b11100000
1011000
40 | 0b11100000
1000111
5 | 0b11100000
1111000
64 | 0b11100000
1001110
66 | 0b11100010
10
8 | 0b11100000
1000000
80 | 0b11100000
1001111
00C7h | 15:0 | R/W | RXDFE_H9_CFG1 | 15:0 | 0-65535 | 0-65535
00C8h | 15:0 | R/W | RXDFE_HA_CFG0 | 15:0 | 0-65535 | 0-65535
00CAh | 9:0 | R/W | CHAN_BOND_SEQ_1_2 | 9:0 | 0-1023 | 0-1023
00CBh | 15:0 | R/W | CPLL_CFG0 | 15:0 | 0-65535 | 0-65535
00CCh | 15:0 | R/W | CPLL_CFG1 | 15:0 | 0-65535 | 0-65535
00CDh | 7:2 | R/W | RX_DDI_SEL | 5:0 | 0-63 | 0-63
00CDh | 1 | R/W | DEC_VALID_COMMA_ONLY | 0
FALSE | 0
TRUE | 1
00CDh | 0 | R/W | DEC_MCOMMA_DETECT | 0
FALSE | 0
TRUE | 1
00CEh | 15:0 | R/W | RXDFE_HA_CFG1 | 15:0 | 0-65535 | 0-65535
00CFh | 15:0 | R/W | RXDFE_HB_CFG0 | 15:0 | 0-65535 | 0-65535
00D0h | 15:12 | R/W | RX_SUM_RESLOAD_CTRL | 3:0 | 0-15 | 0-15
00D0h | 8 | R/W | RX_RESLOAD_OVRD | 0 | 0-1 | 0-1
00D0h | 6:4 | R/W | RX_DEGEN_CTRL | 2:0 | 0-7 | 0-7
00D0h | 3:0 | R/W | RX_RESLOAD_CTRL | 3:0 | 0-15 | 0-15
00D1h | 12 | R/W | RX_EN_CTLE_RCAL_B | 0 | 0-1 | 0-1
00D1h | 11:3 | R/W | RX_EXT_RL_CTRL | 8:0 | 0-511 | 0-511
00D2h | 15:0 | R/W | RXDFE_UT_CFG2 | 15:0 | 0-65535 | 0-65535
00D3h | 13 | R/W | LPBK_EN_RCAL_B | 0 | 0-1 | 0-1
00D3h | 7:5 | R/W | LPBK_IND_CTRL2 | 2:0 | 0-7 | 0-7
00D3h | 4:2 | R/W | LPBK_BIAS_CTRL | 2:0 | 0-7 | 0-7
00D3h | 1 | R/W | RX_XMODE_SEL | 0 | 0-1 | 0-1
00D3h | 0 | R/W | ISCAN_CK_PH_SEL2 | 0 | 0-1 | 0-1
00D4h | 13:11 | R/W | LPBK_IND_CTRL1 | 2:0 | 0-7 | 0-7
00D4h | 10:7 | R/W | LPBK_RG_CTRL | 3:0 | 0-15 | 0-15
00D4h | 2:0 | R/W | LPBK_IND_CTRL0 | 2:0 | 0-7 | 0-7
00D5h | 15:0 | R/W | CKCAL1_CFG_0 | 15:0 | 0-65535 | 0-65535
00D6h | 15:0 | R/W | CKCAL1_CFG_1 | 15:0 | 0-65535 | 0-65535
00D7h | 15:0 | R/W | CKCAL2_CFG_0 | 15:0 | 0-65535 | 0-65535
00D8h | 15:0 | R/W | CKCAL2_CFG_1 | 15:0 | 0-65535 | 0-65535
00D9h | 15:0 | R/W | CKCAL2_CFG_2 | 15:0 | 0-65535 | 0-65535
00DAh | 15:0 | R/W | ADAPT_CFG2 | 15:0 | 0-65535 | 0-65535
00DBh | 15:0 | R/W | RXCDR_LOCK_CFG3 | 15:0 | 0-65535 | 0-65535
00DDh | 4:3 | R/W | RTX_BUF_TERM_CTRL | 1:0
0 | 0
1 | 1
2 | 2
3 | 3
00DDh | 2:0 | R/W | RTX_BUF_CML_CTRL | 2:0
0 | 0
1 | 1
2 | 2
3 | 3
4 | 4
5 | 5
6 | 6
7 | 7
00DEh | 15:0 | R/W | TXPH_CFG2 | 15:0 | 0-65535 | 0-65535
00DFh | 15:0 | R/W | RXCDR_LOCK_CFG4 | 15:0 | 0-65535 | 0-65535
00E0h | 9 | R/W | RXDFE_PWR_SAVING | 0 | 0-1 | 0-1
00E0h | 8:6 | R/W | CTLE3_OCAP_EXT_CTRL | 2:0 | 0-7 | 0-7
00E0h | 5 | R/W | CTLE3_OCAP_EXT_EN | 0 | 0-1 | 0-1
00E0h | 1:0 | R/W | RXPI_STARTCODE | 1:0 | 0-3 | 0-3
00E1h | 0 | R/W | CAPBYPASS_FORCE | 0 | 0-1 | 0-1
00E2h | 13:12 | R/W | TX_VREG_VREFSEL | 1:0 | 0-3 | 0-3
00E2h | 11:9 | R/W | TX_VREG_CTRL | 2:0 | 0-7 | 0-7
00E2h | 8 | R/W | TX_VREG_PDB | 0 | 0-1 | 0-1
00E2h | 7:6 | R/W | TX_PREDRV_CTRL | 1:0
0 | 0
1 | 1
2 | 2
3 | 3
00E2h | 5:4 | R/W | TX_DRVMUX_CTRL | 1:0
0 | 0
1 | 1
2 | 2
3 | 3
00E7h | 15:0 | R/W | ES_QUALIFIER5 | 15:0 | 0-65535 | 0-65535
00E8h | 15:0 | R/W | ES_QUALIFIER6 | 15:0 | 0-65535 | 0-65535
00E9h | 15:0 | R/W | ES_QUALIFIER7 | 15:0 | 0-65535 | 0-65535
00EAh | 15:0 | R/W | ES_QUALIFIER8 | 15:0 | 0-65535 | 0-65535
00EBh | 15:0 | R/W | ES_QUALIFIER9 | 15:0 | 0-65535 | 0-65535
00ECh | 15:0 | R/W | ES_QUAL_MASK5 | 15:0 | 0-65535 | 0-65535
00EDh | 15:0 | R/W | ES_QUAL_MASK6 | 15:0 | 0-65535 | 0-65535
00EEh | 15:0 | R/W | ES_QUAL_MASK7 | 15:0 | 0-65535 | 0-65535
00EFh | 15:0 | R/W | ES_QUAL_MASK8 | 15:0 | 0-65535 | 0-65535
00F0h | 15:0 | R/W | ES_QUAL_MASK9 | 15:0 | 0-65535 | 0-65535
00F1h | 15:0 | R/W | ES_SDATA_MASK5 | 15:0 | 0-65535 | 0-65535
00F2h | 15:0 | R/W | ES_SDATA_MASK6 | 15:0 | 0-65535 | 0-65535
00F3h | 15:0 | R/W | ES_SDATA_MASK7 | 15:0 | 0-65535 | 0-65535
00F4h | 15:0 | R/W | ES_SDATA_MASK8 | 15:0 | 0-65535 | 0-65535
00F5h | 15:0 | R/W | ES_SDATA_MASK9 | 15:0 | 0-65535 | 0-65535
00F6h | 15:0 | R/W | CKCAL1_CFG_2 | 15:0 | 0-65535 | 0-65535
00F7h | 15:0 | R/W | CKCAL1_CFG_3 | 15:0 | 0-65535 | 0-65535
00F8h | 15:0 | R/W | CKCAL2_CFG_3 | 15:0 | 0-65535 | 0-65535
00F9h | 15:0 | R/W | CKCAL2_CFG_4 | 15:0 | 0-65535 | 0-65535
00FAh | 5 | R/W | RX_DIV2_MODE_B | 0 | 0-1 | 0-1
00FAh | 4 | R/W | RXPI_AUTO_BW_SEL_BYPASS | 0 | 0-1 | 0-1
00FAh | 3:1 | R/W | RX_VREG_CTRL | 2:0 | 0-7 | 0-7
00FAh | 0 | R/W | RX_VREG_PDB | 0 | 0-1 | 0-1
00FBh | 11:10 | R/W | TX_PI_IBIAS_MID | 1:0 | 0-3 | 0-3
00FBh | 9:6 | R/W | LPBK_EXT_RCAL | 3:0 | 0-15 | 0-15
00FBh | 5:4 | R/W | PREIQ_FREQ_BST | 1:0
0 | 0
1 | 1
2 | 2
3 | 3
00FBh | 2:1 | R/W | TX_PI_BIASSET | 1:0
0 | 0
1 | 1
2 | 2
3 | 3
00FCh | 15:0 | R/W | TX_PHICAL_CFG0 | 15:0 | 0-65535 | 0-65535
00FDh | 15:0 | R/W | TX_PHICAL_CFG1 | 15:0 | 0-65535 | 0-65535
00FEh | 15:0 | R/W | TX_PHICAL_CFG2 | 15:0 | 0-65535 | 0-65535
00FFh | 15:0 | R/W | TXPI_CFG | 15:0 | 0-65535 | 0-65535
0100h | 15:0 | R/W | RXPI_CFG1 | 15:0 | 0-65535 | 0-65535
0101h | 15:0 | R/W | RX_PMA_RSV0 | 15:0 | 0-65535 | 0-65535
0102h | 2 | R/W | Y_ALL_MODE | 0 | 0-1 | 0-1
0102h | 1 | R/W | RCLK_SIPO_DLY_ENB | 0 | 0-1 | 0-1
0102h | 0 | R/W | RCLK_SIPO_INV_EN | 0 | 0-1 | 0-1
0103h | 15:0 | R/W | RX_PROGDIV_RATE | 15:0 | 0-65535 | 0-65535
0105h | 15:0 | R/W | TX_PROGDIV_RATE | 15:0 | 0-65535 | 0-65535
0106h | 15:0 | R/W | TX_DCC_LOOP_RST_CFG | 15:0 | 0-65535 | 0-65535
0108h | 15:0 | R/W | RXCKCAL1_I_LOOP_RST_CFG | 15:0 | 0-65535 | 0-65535
0109h | 15:0 | R/W | RXCKCAL1_Q_LOOP_RST_CFG | 15:0 | 0-65535 | 0-65535
010Ah | 15:0 | R/W | RXCKCAL1_IQ_LOOP_RST_CFG | 15:0 | 0-65535 | 0-65535
010Bh | 15:0 | R/W | RXCKCAL2_D_LOOP_RST_CFG | 15:0 | 0-65535 | 0-65535
010Ch | 15:0 | R/W | RXCKCAL2_X_LOOP_RST_CFG | 15:0 | 0-65535 | 0-65535
010Dh | 15:0 | R/W | RXCKCAL2_S_LOOP_RST_CFG | 15:0 | 0-65535 | 0-65535
010Eh | 15:0 | R/W | RXCKCAL2_DX_LOOP_RST_CFG | 15:0 | 0-65535 | 0-65535
0110h | 15:0 | R/W | RXDFE_KH_CFG0 | 15:0 | 0-65535 | 0-65535
0111h | 15:0 | R/W | RXDFE_KH_CFG1 | 15:0 | 0-65535 | 0-65535
0112h | 15:0 | R/W | RXDFE_KH_CFG2 | 15:0 | 0-65535 | 0-65535
0113h | 15:0 | R/W | RXDFE_KH_CFG3 | 15:0 | 0-65535 | 0-65535
0114h | 15:0 | R/W | CKCAL_RSVD0 | 15:0 | 0-65535 | 0-65535
0115h | 15:0 | R/W | CKCAL_RSVD1 | 15:0 | 0-65535 | 0-65535
0116h | 15:0 | R/W | CH_HSPMUX | 15:0 | 0-65535 | 0-65535
0117h | 15:11 | R/W | PCIE3_CLK_COR_MIN_LAT | 4:0 | 0-31 | 0-31
0117h | 10:6 | R/W | PCIE3_CLK_COR_MAX_LAT | 4:0 | 0-31 | 0-31
0117h | 5:0 | R/W | PCIE3_CLK_COR_THRSH_TIMER | 5:0 | 0-63 | 0-63
0118h | 15 | R/W | USB_MODE | 0 | 0-1 | 0-1
0118h | 14 | R/W | USB_EXT_CNTL | 0 | 0-1 | 0-1
0118h | 13 | R/W | USB_CLK_COR_EQ_EN | 0 | 0-1 | 0-1
0118h | 12 | R/W | USB_PCIE_ERR_REP_DIS | 0 | 0-1 | 0-1
0118h | 11:6 | R/W | PCIE3_CLK_COR_FULL_THRSH | 5:0 | 0-63 | 0-63
0118h | 4:0 | R/W | PCIE3_CLK_COR_EMPTY_THRSH | 4:0 | 0-31 | 0-31
0119h | 15 | R/W | USB_RAW_ELEC | 0 | 0-1 | 0-1
0119h | 14 | R/W | DELAY_ELEC | 0 | 0-1 | 0-1
0119h | 13 | R/W | USB_BOTH_BURST_IDLE | 0 | 0-1 | 0-1
0119h | 12 | R/W | TXREFCLKDIV2_SEL | 0 | 0-1 | 0-1
0119h | 11:6 | R/W | TX_DEEMPH2 | 5:0 | 0-63 | 0-63
0119h | 5:0 | R/W | TX_DEEMPH3 | 5:0 | 0-63 | 0-63
011Ah | 6 | R/W | RXREFCLKDIV2_SEL | 0 | 0-1 | 0-1
011Ah | 5 | R/W | A_RXTERMINATION | 0 | 0-1 | 0-1
011Ah | 4:1 | R/W | USB_LFPS_TPERIOD | 3:0 | 0-15 | 0-15
011Ah | 0 | R/W | USB_LFPS_TPERIOD_ACCURATE | 0 | 0-1 | 0-1
011Bh | 15:0 | R/W | RXCDR_CFG2_GEN4 | 15:0 | 0-65535 | 0-65535
011Ch | 15:0 | R/W | RXCDR_CFG3_GEN4 | 15:0 | 0-65535 | 0-65535
011Dh | 14:8 | R/W | USB_BURSTMIN_U3WAKE | 6:0 | 0-127 | 0-127
011Dh | 6:0 | R/W | USB_BURSTMAX_U3WAKE | 6:0 | 0-127 | 0-127
011Eh | 9:0 | R/W | USB_IDLEMIN_POLLING | 9:0 | 0-1023 | 0-1023
011Fh | 9:0 | R/W | USB_IDLEMAX_POLLING | 9:0 | 0-1023 | 0-1023
0120h | 8:0 | R/W | USB_LFPSPOLLING_BURST | 8:0 | 0-511 | 0-511
0121h | 8:0 | R/W | USB_LFPSPING_BURST | 8:0 | 0-511 | 0-511
0122h | 8:0 | R/W | USB_LFPSU1EXIT_BURST | 8:0 | 0-511 | 0-511
0123h | 8:0 | R/W | USB_LFPSU2LPEXIT_BURST_MS | 8:0 | 0-511 | 0-511
0124h | 8:0 | R/W | USB_LFPSU3WAKE_BURST_MS | 8:0 | 0-511 | 0-511
0125h | 8:0 | R/W | USB_LFPSPOLLING_IDLE_MS | 8:0 | 0-511 | 0-511
0250h | 6:0 | R | COMMA_ALIGN_LATENCY | 6:0 | 0-127 | 0-127
0251h | 15:0 | R | es_error_count | 15:0 | 0-65535 | 0-65535
0252h | 15:0 | R | es_sample_count | 15:0 | 0-65535 | 0-65535
0253h | 3:0 | R | es_control_status | 3:0 | 0-15 | 0-15
0254h | 15:0 | R | es_rdata_byte4 | 15:0 | 0-65535 | 0-65535
0255h | 15:0 | R | es_rdata_byte3 | 15:0 | 0-65535 | 0-65535
0256h | 15:0 | R | es_rdata_byte2 | 15:0 | 0-65535 | 0-65535
0257h | 15:0 | R | es_rdata_byte1 | 15:0 | 0-65535 | 0-65535
0258h | 15:0 | R | es_rdata_byte0 | 15:0 | 0-65535 | 0-65535
0259h | 15:0 | R | es_sdata_byte4 | 15:0 | 0-65535 | 0-65535
025Ah | 15:0 | R | es_sdata_byte3 | 15:0 | 0-65535 | 0-65535
025Bh | 15:0 | R | es_sdata_byte2 | 15:0 | 0-65535 | 0-65535
025Ch | 15:0 | R | es_sdata_byte1 | 15:0 | 0-65535 | 0-65535
025Dh | 15:0 | R | es_sdata_byte0 | 15:0 | 0-65535 | 0-65535
025Eh | 15:0 | R | RX_PRBS_ERR_CNT | 15:0 | 0-65535 | 0-65535
025Fh | 15:0 | R | RX_PRBS_ERR_CNT | 15:0 | 0-65535 | 0-65535
0263h | 15:0 | R | TXGBOX_FIFO_LATENCY | 15:0 | 0-65535 | 0-65535
0269h | 15:0 | R | RXGBOX_FIFO_LATENCY | 15:0 | 0-65535 | 0-65535

## US+_COMMONH_DRP
// path | chips/xcku15p-ffva1760-2/GTH/
// file | common_drp_map.tab
// columns | 7
//Address | bits | rw | Name | att_bits | att_enc | bin_enc
0008 | 15:0 | R/W | QPLL0_CFG0 | 15:0 | 0-65535 | 0-65535
0009 | 15:0 | R/W | COMMON_CFG0 | 15:0 | 0-65535 | 0-65535
000D | 15:0 | R/W | PPF0_CFG | 15:0 | 0-65535 | 0-65535
000E | 0 | R/W | QPLL0CLKOUT_RATE | 0 | FULL | 1
[5 empty] | HALF | 0
0010 | 15:0 | R/W | QPLL0_CFG1 | 15:0 | 0-65535 | 0-65535
0011 | 15:0 | R/W | QPLL0_CFG2 | 15:0 | 0-65535 | 0-65535
0012 | 15:0 | R/W | QPLL0_LOCK_CFG | 15:0 | 0-65535 | 0-65535
0013 | 15:0 | R/W | QPLL0_INIT_CFG0 | 15:0 | 0-65535 | 0-65535
0014 | 15:8 | R/W | QPLL0_INIT_CFG1 | 7:0 | 0 | 0
[5 empty] | 1 | 1
[5 empty] | 0 | 0
[5 empty] | 1 | 1
[5 empty] | 2 | 2
[5 empty] | 3 | 3
[5 empty] | 4 | 4
[5 empty] | 5 | 5
[5 empty] | 6 | 6
[5 empty] | 7 | 7
0014 | 7:0 | R/W | QPLL0_FBDIV | 7:0 | 100 | 98
[5 empty] | 101 | 99
[5 empty] | 102 | 100
[5 empty] | 103 | 101
[5 empty] | 104 | 102
[5 empty] | 105 | 103
[5 empty] | 106 | 104
[5 empty] | 107 | 105
[5 empty] | 108 | 106
[5 empty] | 109 | 107
[5 empty] | 110 | 108
[5 empty] | 111 | 109
[5 empty] | 112 | 110
[5 empty] | 113 | 111
[5 empty] | 114 | 112
[5 empty] | 115 | 113
[5 empty] | 116 | 114
[5 empty] | 117 | 115
[5 empty] | 118 | 116
[5 empty] | 119 | 117
[5 empty] | 120 | 118
[5 empty] | 121 | 119
[5 empty] | 122 | 120
[5 empty] | 123 | 121
[5 empty] | 124 | 122
[5 empty] | 125 | 123
[5 empty] | 126 | 124
[5 empty] | 127 | 125
[5 empty] | 128 | 126
[5 empty] | 129 | 127
[5 empty] | 130 | 128
[5 empty] | 131 | 129
[5 empty] | 132 | 130
[5 empty] | 133 | 131
[5 empty] | 134 | 132
[5 empty] | 135 | 133
[5 empty] | 136 | 134
[5 empty] | 137 | 135
[5 empty] | 138 | 136
[5 empty] | 139 | 137
[5 empty] | 140 | 138
[5 empty] | 141 | 139
[5 empty] | 142 | 140
[5 empty] | 143 | 141
[5 empty] | 144 | 142
[5 empty] | 145 | 143
[5 empty] | 146 | 144
[5 empty] | 147 | 145
[5 empty] | 148 | 146
[5 empty] | 149 | 147
[5 empty] | 150 | 148
[5 empty] | 151 | 149
[5 empty] | 152 | 150
[5 empty] | 153 | 151
[5 empty] | 154 | 152
[5 empty] | 155 | 153
[5 empty] | 156 | 154
[5 empty] | 157 | 155
[5 empty] | 158 | 156
[5 empty] | 159 | 157
[5 empty] | 16 | 14
[5 empty] | 160 | 158
[5 empty] | 17 | 15
[5 empty] | 18 | 16
[5 empty] | 19 | 17
[5 empty] | 20 | 18
[5 empty] | 21 | 19
[5 empty] | 22 | 20
[5 empty] | 23 | 21
[5 empty] | 24 | 22
[5 empty] | 25 | 23
[5 empty] | 26 | 24
[5 empty] | 27 | 25
[5 empty] | 28 | 26
[5 empty] | 29 | 27
[5 empty] | 30 | 28
[5 empty] | 31 | 29
[5 empty] | 32 | 30
[5 empty] | 33 | 31
[5 empty] | 34 | 32
[5 empty] | 35 | 33
[5 empty] | 36 | 34
[5 empty] | 37 | 35
[5 empty] | 38 | 36
[5 empty] | 39 | 37
[5 empty] | 40 | 38
[5 empty] | 41 | 39
[5 empty] | 42 | 40
[5 empty] | 43 | 41
[5 empty] | 44 | 42
[5 empty] | 45 | 43
[5 empty] | 46 | 44
[5 empty] | 47 | 45
[5 empty] | 48 | 46
[5 empty] | 49 | 47
[5 empty] | 50 | 48
[5 empty] | 51 | 49
[5 empty] | 52 | 50
[5 empty] | 53 | 51
[5 empty] | 54 | 52
[5 empty] | 55 | 53
[5 empty] | 56 | 54
[5 empty] | 57 | 55
[5 empty] | 58 | 56
[5 empty] | 59 | 57
[5 empty] | 60 | 58
[5 empty] | 61 | 59
[5 empty] | 62 | 60
[5 empty] | 63 | 61
[5 empty] | 64 | 62
[5 empty] | 65 | 63
[5 empty] | 66 | 64
[5 empty] | 67 | 65
[5 empty] | 68 | 66
[5 empty] | 69 | 67
[5 empty] | 70 | 68
[5 empty] | 71 | 69
[5 empty] | 72 | 70
[5 empty] | 73 | 71
[5 empty] | 74 | 72
[5 empty] | 75 | 73
[5 empty] | 76 | 74
[5 empty] | 77 | 75
[5 empty] | 78 | 76
[5 empty] | 79 | 77
[5 empty] | 80 | 78
[5 empty] | 81 | 79
[5 empty] | 82 | 80
[5 empty] | 83 | 81
[5 empty] | 84 | 82
[5 empty] | 85 | 83
[5 empty] | 86 | 84
[5 empty] | 87 | 85
[5 empty] | 88 | 86
[5 empty] | 89 | 87
[5 empty] | 90 | 88
[5 empty] | 91 | 89
[5 empty] | 92 | 90
[5 empty] | 93 | 91
[5 empty] | 94 | 92
[5 empty] | 95 | 93
[5 empty] | 96 | 94
[5 empty] | 97 | 95
[5 empty] | 98 | 96
[5 empty] | 99 | 97
0015 | 15:0 | R/W | QPLL0_CFG3 | 15:0 | 0-65535 | 0-65535
0016 | 9:0 | R/W | QPLL0_CP | 9:0 | 0-1023 | 0-1023
0018 | 11:7 | R/W | QPLL0_REFCLK_DIV | 4:0 | 1 | 16
[5 empty] | 10 | 7
[5 empty] | 12 | 13
[5 empty] | 16 | 14
[5 empty] | 2 | 0
[5 empty] | 20 | 15
[5 empty] | 3 | 1
[5 empty] | 4 | 2
[5 empty] | 5 | 3
[5 empty] | 6 | 5
[5 empty] | 8 | 6
0019 | 9:0 | R/W | QPLL0_LPF | 9:0 | 0-1023 | 0-1023
001A | 15:0 | R/W | QPLL0_CFG1_G3 | 15:0 | 0-65535 | 0-65535
001B | 15:0 | R/W | QPLL0_CFG2_G3 | 15:0 | 0-65535 | 0-65535
001C | 9:0 | R/W | QPLL0_LPF_G3 | 9:0 | 0-1023 | 0-1023
001D | 15:0 | R/W | QPLL0_LOCK_CFG_G3 | 15:0 | 0-65535 | 0-65535
001E | 15:0 | R/W | RSVD_ATTR0 | 15:0 | 0-65535 | 0-65535
001F | 15:8 | R/W | QPLL0_FBDIV_G3 | 7:0 | 100 | 98
[5 empty] | 101 | 99
[5 empty] | 102 | 100
[5 empty] | 103 | 101
[5 empty] | 104 | 102
[5 empty] | 105 | 103
[5 empty] | 106 | 104
[5 empty] | 107 | 105
[5 empty] | 108 | 106
[5 empty] | 109 | 107
[5 empty] | 110 | 108
[5 empty] | 111 | 109
[5 empty] | 112 | 110
[5 empty] | 113 | 111
[5 empty] | 114 | 112
[5 empty] | 115 | 113
[5 empty] | 116 | 114
[5 empty] | 117 | 115
[5 empty] | 118 | 116
[5 empty] | 119 | 117
[5 empty] | 120 | 118
[5 empty] | 121 | 119
[5 empty] | 122 | 120
[5 empty] | 123 | 121
[5 empty] | 124 | 122
[5 empty] | 125 | 123
[5 empty] | 126 | 124
[5 empty] | 127 | 125
[5 empty] | 128 | 126
[5 empty] | 129 | 127
[5 empty] | 130 | 128
[5 empty] | 131 | 129
[5 empty] | 132 | 130
[5 empty] | 133 | 131
[5 empty] | 134 | 132
[5 empty] | 135 | 133
[5 empty] | 136 | 134
[5 empty] | 137 | 135
[5 empty] | 138 | 136
[5 empty] | 139 | 137
[5 empty] | 140 | 138
[5 empty] | 141 | 139
[5 empty] | 142 | 140
[5 empty] | 143 | 141
[5 empty] | 144 | 142
[5 empty] | 145 | 143
[5 empty] | 146 | 144
[5 empty] | 147 | 145
[5 empty] | 148 | 146
[5 empty] | 149 | 147
[5 empty] | 150 | 148
[5 empty] | 151 | 149
[5 empty] | 152 | 150
[5 empty] | 153 | 151
[5 empty] | 154 | 152
[5 empty] | 155 | 153
[5 empty] | 156 | 154
[5 empty] | 157 | 155
[5 empty] | 158 | 156
[5 empty] | 159 | 157
[5 empty] | 16 | 14
[5 empty] | 160 | 158
[5 empty] | 17 | 15
[5 empty] | 18 | 16
[5 empty] | 19 | 17
[5 empty] | 20 | 18
[5 empty] | 21 | 19
[5 empty] | 22 | 20
[5 empty] | 23 | 21
[5 empty] | 24 | 22
[5 empty] | 25 | 23
[5 empty] | 26 | 24
[5 empty] | 27 | 25
[5 empty] | 28 | 26
[5 empty] | 29 | 27
[5 empty] | 30 | 28
[5 empty] | 31 | 29
[5 empty] | 32 | 30
[5 empty] | 33 | 31
[5 empty] | 34 | 32
[5 empty] | 35 | 33
[5 empty] | 36 | 34
[5 empty] | 37 | 35
[5 empty] | 38 | 36
[5 empty] | 39 | 37
[5 empty] | 40 | 38
[5 empty] | 41 | 39
[5 empty] | 42 | 40
[5 empty] | 43 | 41
[5 empty] | 44 | 42
[5 empty] | 45 | 43
[5 empty] | 46 | 44
[5 empty] | 47 | 45
[5 empty] | 48 | 46
[5 empty] | 49 | 47
[5 empty] | 50 | 48
[5 empty] | 51 | 49
[5 empty] | 52 | 50
[5 empty] | 53 | 51
[5 empty] | 54 | 52
[5 empty] | 55 | 53
[5 empty] | 56 | 54
[5 empty] | 57 | 55
[5 empty] | 58 | 56
[5 empty] | 59 | 57
[5 empty] | 60 | 58
[5 empty] | 61 | 59
[5 empty] | 62 | 60
[5 empty] | 63 | 61
[5 empty] | 64 | 62
[5 empty] | 65 | 63
[5 empty] | 66 | 64
[5 empty] | 67 | 65
[5 empty] | 68 | 66
[5 empty] | 69 | 67
[5 empty] | 70 | 68
[5 empty] | 71 | 69
[5 empty] | 72 | 70
[5 empty] | 73 | 71
[5 empty] | 74 | 72
[5 empty] | 75 | 73
[5 empty] | 76 | 74
[5 empty] | 77 | 75
[5 empty] | 78 | 76
[5 empty] | 79 | 77
[5 empty] | 80 | 78
[5 empty] | 81 | 79
[5 empty] | 82 | 80
[5 empty] | 83 | 81
[5 empty] | 84 | 82
[5 empty] | 85 | 83
[5 empty] | 86 | 84
[5 empty] | 87 | 85
[5 empty] | 88 | 86
[5 empty] | 89 | 87
[5 empty] | 90 | 88
[5 empty] | 91 | 89
[5 empty] | 92 | 90
[5 empty] | 93 | 91
[5 empty] | 94 | 92
[5 empty] | 95 | 93
[5 empty] | 96 | 94
[5 empty] | 97 | 95
[5 empty] | 98 | 96
[5 empty] | 99 | 97
001F | 3 | R/W | QPLL0_RATE_SW_USE_DRP | 0 | 0-1 | 0-1
001F | 2 | R/W | QPLL0_PCI_EN | 0 | 0-1 | 0-1
001F | 1:0 | R/W | RXRECCLKOUT0_SEL | 1:0 | 0-3 | 0-3
0020 | 15:0 | R/W | QPLL0_SDM_CFG0 | 15:0 | 0-65535 | 0-65535
0021 | 15:0 | R/W | QPLL0_SDM_CFG1 | 15:0 | 0-65535 | 0-65535
0022 | 15:0 | R/W | SDM0INITSEED0_0 | 15:0 | 0-65535 | 0-65535
0023 | 8:0 | R/W | SDM0INITSEED0_1 | 8:0 | 0-511 | 0-511
0024 | 15:0 | R/W | QPLL0_SDM_CFG2 | 15:0 | 0-65535 | 0-65535
0025 | 9:0 | R/W | QPLL0_CP_G3 | 9:0 | 0-1023 | 0-1023
0029 | 15 | R/W | AEN_QPLL0_FBDIV | 0 | 0-1 | 0-1
0029 | 14 | R/W | AEN_SDM0TOGGLE | 0 | 0-1 | 0-1
0029 | 13 | R/W | A_SDM0TOGGLE | 0 | 0-1 | 0-1
002D | 15:0 | R/W | RSVD_ATTR1 | 15:0 | 0-65535 | 0-65535
0030 | 15:0 | R/W | QPLL0_CFG4 | 15:0 | 0-65535 | 0-65535
0081 | 15:0 | R/W | BIAS_CFG0 | 15:0 | 0-65535 | 0-65535
0082 | 15:0 | R/W | BIAS_CFG1 | 15:0 | 0-65535 | 0-65535
0083 | 15:0 | R/W | BIAS_CFG2 | 15:0 | 0-65535 | 0-65535
0084 | 15:0 | R/W | BIAS_CFG3 | 15:0 | 0-65535 | 0-65535
0086 | 15:0 | R/W | BIAS_CFG4 | 15:0 | 0-65535 | 0-65535
0088 | 15:0 | R/W | QPLL1_CFG0 | 15:0 | 0-65535 | 0-65535
0089 | 15:0 | R/W | COMMON_CFG1 | 15:0 | 0-65535 | 0-65535
008B | 15:0 | R/W | POR_CFG | 15:0 | 0-65535 | 0-65535
008D | 15:0 | R/W | PPF1_CFG | 15:0 | 0-65535 | 0-65535
008E | 0 | R/W | QPLL1CLKOUT_RATE | 0 | FULL | 1
[5 empty] | HALF | 0
008F | 15:0 | R/W | BIAS_CFG_RSVD | 15:0 | 0-65535 | 0-65535
0090 | 15:0 | R/W | QPLL1_CFG1 | 15:0 | 0-65535 | 0-65535
0091 | 15:0 | R/W | QPLL1_CFG2 | 15:0 | 0-65535 | 0-65535
0092 | 15:0 | R/W | QPLL1_LOCK_CFG | 15:0 | 0-65535 | 0-65535
0093 | 15:0 | R/W | QPLL1_INIT_CFG0 | 15:0 | 0-65535 | 0-65535
0094 | 15:8 | R/W | QPLL1_INIT_CFG1 | 7:0 | 0 | 0
[5 empty] | 1 | 1
[5 empty] | 2 | 2
[5 empty] | 3 | 3
[5 empty] | 4 | 4
[5 empty] | 5 | 5
[5 empty] | 6 | 6
[5 empty] | 7 | 7
0094 | 7:0 | R/W | QPLL1_FBDIV | 7:0 | 100 | 98
[5 empty] | 101 | 99
[5 empty] | 102 | 100
[5 empty] | 103 | 101
[5 empty] | 104 | 102
[5 empty] | 105 | 103
[5 empty] | 106 | 104
[5 empty] | 107 | 105
[5 empty] | 108 | 106
[5 empty] | 109 | 107
[5 empty] | 110 | 108
[5 empty] | 111 | 109
[5 empty] | 112 | 110
[5 empty] | 113 | 111
[5 empty] | 114 | 112
[5 empty] | 115 | 113
[5 empty] | 116 | 114
[5 empty] | 117 | 115
[5 empty] | 118 | 116
[5 empty] | 119 | 117
[5 empty] | 120 | 118
[5 empty] | 121 | 119
[5 empty] | 122 | 120
[5 empty] | 123 | 121
[5 empty] | 124 | 122
[5 empty] | 125 | 123
[5 empty] | 126 | 124
[5 empty] | 127 | 125
[5 empty] | 128 | 126
[5 empty] | 129 | 127
[5 empty] | 130 | 128
[5 empty] | 131 | 129
[5 empty] | 132 | 130
[5 empty] | 133 | 131
[5 empty] | 134 | 132
[5 empty] | 135 | 133
[5 empty] | 136 | 134
[5 empty] | 137 | 135
[5 empty] | 138 | 136
[5 empty] | 139 | 137
[5 empty] | 140 | 138
[5 empty] | 141 | 139
[5 empty] | 142 | 140
[5 empty] | 143 | 141
[5 empty] | 144 | 142
[5 empty] | 145 | 143
[5 empty] | 146 | 144
[5 empty] | 147 | 145
[5 empty] | 148 | 146
[5 empty] | 149 | 147
[5 empty] | 150 | 148
[5 empty] | 151 | 149
[5 empty] | 152 | 150
[5 empty] | 153 | 151
[5 empty] | 154 | 152
[5 empty] | 155 | 153
[5 empty] | 156 | 154
[5 empty] | 157 | 155
[5 empty] | 158 | 156
[5 empty] | 159 | 157
[5 empty] | 16 | 14
[5 empty] | 160 | 158
[5 empty] | 17 | 15
[5 empty] | 18 | 16
[5 empty] | 19 | 17
[5 empty] | 20 | 18
[5 empty] | 21 | 19
[5 empty] | 22 | 20
[5 empty] | 23 | 21
[5 empty] | 24 | 22
[5 empty] | 25 | 23
[5 empty] | 26 | 24
[5 empty] | 27 | 25
[5 empty] | 28 | 26
[5 empty] | 29 | 27
[5 empty] | 30 | 28
[5 empty] | 31 | 29
[5 empty] | 32 | 30
[5 empty] | 33 | 31
[5 empty] | 34 | 32
[5 empty] | 35 | 33
[5 empty] | 36 | 34
[5 empty] | 37 | 35
[5 empty] | 38 | 36
[5 empty] | 39 | 37
[5 empty] | 40 | 38
[5 empty] | 41 | 39
[5 empty] | 42 | 40
[5 empty] | 43 | 41
[5 empty] | 44 | 42
[5 empty] | 45 | 43
[5 empty] | 46 | 44
[5 empty] | 47 | 45
[5 empty] | 48 | 46
[5 empty] | 49 | 47
[5 empty] | 50 | 48
[5 empty] | 51 | 49
[5 empty] | 52 | 50
[5 empty] | 53 | 51
[5 empty] | 54 | 52
[5 empty] | 55 | 53
[5 empty] | 56 | 54
[5 empty] | 57 | 55
[5 empty] | 58 | 56
[5 empty] | 59 | 57
[5 empty] | 60 | 58
[5 empty] | 61 | 59
[5 empty] | 62 | 60
[5 empty] | 63 | 61
[5 empty] | 64 | 62
[5 empty] | 65 | 63
[5 empty] | 66 | 64
[5 empty] | 67 | 65
[5 empty] | 68 | 66
[5 empty] | 69 | 67
[5 empty] | 70 | 68
[5 empty] | 71 | 69
[5 empty] | 72 | 70
[5 empty] | 73 | 71
[5 empty] | 74 | 72
[5 empty] | 75 | 73
[5 empty] | 76 | 74
[5 empty] | 77 | 75
[5 empty] | 78 | 76
[5 empty] | 79 | 77
[5 empty] | 80 | 78
[5 empty] | 81 | 79
[5 empty] | 82 | 80
[5 empty] | 83 | 81
[5 empty] | 84 | 82
[5 empty] | 85 | 83
[5 empty] | 86 | 84
[5 empty] | 87 | 85
[5 empty] | 88 | 86
[5 empty] | 89 | 87
[5 empty] | 90 | 88
[5 empty] | 91 | 89
[5 empty] | 92 | 90
[5 empty] | 93 | 91
[5 empty] | 94 | 92
[5 empty] | 95 | 93
[5 empty] | 96 | 94
[5 empty] | 97 | 95
[5 empty] | 98 | 96
[5 empty] | 99 | 97
0095 | 15:0 | R/W | QPLL1_CFG3 | 15:0 | 0-65535 | 0-65535
0096 | 9:0 | R/W | QPLL1_CP | 9:0 | 0-1023 | 0-1023
0098 | 13 | R/W | SARC_SEL | 0 | 0-1 | 0-1
0098 | 12 | R/W | SARC_ENB | 0 | 0-1 | 0-1
0098 | 11:7 | R/W | QPLL1_REFCLK_DIV | 4:0 | 1 | 16
[5 empty] | 10 | 7
[5 empty] | 12 | 13
[5 empty] | 16 | 14
[5 empty] | 2 | 0
[5 empty] | 20 | 15
[5 empty] | 3 | 1
[5 empty] | 4 | 2
[5 empty] | 5 | 3
[5 empty] | 6 | 5
[5 empty] | 8 | 6
0099 | 9:0 | R/W | QPLL1_LPF | 9:0 | 0-1023 | 0-1023
009A | 15:0 | R/W | QPLL1_CFG1_G3 | 15:0 | 0-65535 | 0-65535
009B | 15:0 | R/W | QPLL1_CFG2_G3 | 15:0 | 0-65535 | 0-65535
009C | 9:0 | R/W | QPLL1_LPF_G3 | 9:0 | 0-1023 | 0-1023
009D | 15:0 | R/W | QPLL1_LOCK_CFG_G3 | 15:0 | 0-65535 | 0-65535
009E | 15:0 | R/W | RSVD_ATTR2 | 15:0 | 0-65535 | 0-65535
009F | 15:8 | R/W | QPLL1_FBDIV_G3 | 7:0 | 100 | 98
[5 empty] | 101 | 99
[5 empty] | 102 | 100
[5 empty] | 103 | 101
[5 empty] | 104 | 102
[5 empty] | 105 | 103
[5 empty] | 106 | 104
[5 empty] | 107 | 105
[5 empty] | 108 | 106
[5 empty] | 109 | 107
[5 empty] | 110 | 108
[5 empty] | 111 | 109
[5 empty] | 112 | 110
[5 empty] | 113 | 111
[5 empty] | 114 | 112
[5 empty] | 115 | 113
[5 empty] | 116 | 114
[5 empty] | 117 | 115
[5 empty] | 118 | 116
[5 empty] | 119 | 117
[5 empty] | 120 | 118
[5 empty] | 121 | 119
[5 empty] | 122 | 120
[5 empty] | 123 | 121
[5 empty] | 124 | 122
[5 empty] | 125 | 123
[5 empty] | 126 | 124
[5 empty] | 127 | 125
[5 empty] | 128 | 126
[5 empty] | 129 | 127
[5 empty] | 130 | 128
[5 empty] | 131 | 129
[5 empty] | 132 | 130
[5 empty] | 133 | 131
[5 empty] | 134 | 132
[5 empty] | 135 | 133
[5 empty] | 136 | 134
[5 empty] | 137 | 135
[5 empty] | 138 | 136
[5 empty] | 139 | 137
[5 empty] | 140 | 138
[5 empty] | 141 | 139
[5 empty] | 142 | 140
[5 empty] | 143 | 141
[5 empty] | 144 | 142
[5 empty] | 145 | 143
[5 empty] | 146 | 144
[5 empty] | 147 | 145
[5 empty] | 148 | 146
[5 empty] | 149 | 147
[5 empty] | 150 | 148
[5 empty] | 151 | 149
[5 empty] | 152 | 150
[5 empty] | 153 | 151
[5 empty] | 154 | 152
[5 empty] | 155 | 153
[5 empty] | 156 | 154
[5 empty] | 157 | 155
[5 empty] | 158 | 156
[5 empty] | 159 | 157
[5 empty] | 16 | 14
[5 empty] | 160 | 158
[5 empty] | 17 | 15
[5 empty] | 18 | 16
[5 empty] | 19 | 17
[5 empty] | 20 | 18
[5 empty] | 21 | 19
[5 empty] | 22 | 20
[5 empty] | 23 | 21
[5 empty] | 24 | 22
[5 empty] | 25 | 23
[5 empty] | 26 | 24
[5 empty] | 27 | 25
[5 empty] | 28 | 26
[5 empty] | 29 | 27
[5 empty] | 30 | 28
[5 empty] | 31 | 29
[5 empty] | 32 | 30
[5 empty] | 33 | 31
[5 empty] | 34 | 32
[5 empty] | 35 | 33
[5 empty] | 36 | 34
[5 empty] | 37 | 35
[5 empty] | 38 | 36
[5 empty] | 39 | 37
[5 empty] | 40 | 38
[5 empty] | 41 | 39
[5 empty] | 42 | 40
[5 empty] | 43 | 41
[5 empty] | 44 | 42
[5 empty] | 45 | 43
[5 empty] | 46 | 44
[5 empty] | 47 | 45
[5 empty] | 48 | 46
[5 empty] | 49 | 47
[5 empty] | 50 | 48
[5 empty] | 51 | 49
[5 empty] | 52 | 50
[5 empty] | 53 | 51
[5 empty] | 54 | 52
[5 empty] | 55 | 53
[5 empty] | 56 | 54
[5 empty] | 57 | 55
[5 empty] | 58 | 56
[5 empty] | 59 | 57
[5 empty] | 60 | 58
[5 empty] | 61 | 59
[5 empty] | 62 | 60
[5 empty] | 63 | 61
[5 empty] | 64 | 62
[5 empty] | 65 | 63
[5 empty] | 66 | 64
[5 empty] | 67 | 65
[5 empty] | 68 | 66
[5 empty] | 69 | 67
[5 empty] | 70 | 68
[5 empty] | 71 | 69
[5 empty] | 72 | 70
[5 empty] | 73 | 71
[5 empty] | 74 | 72
[5 empty] | 75 | 73
[5 empty] | 76 | 74
[5 empty] | 77 | 75
[5 empty] | 78 | 76
[5 empty] | 79 | 77
[5 empty] | 80 | 78
[5 empty] | 81 | 79
[5 empty] | 82 | 80
[5 empty] | 83 | 81
[5 empty] | 84 | 82
[5 empty] | 85 | 83
[5 empty] | 86 | 84
[5 empty] | 87 | 85
[5 empty] | 88 | 86
[5 empty] | 89 | 87
[5 empty] | 90 | 88
[5 empty] | 91 | 89
[5 empty] | 92 | 90
[5 empty] | 93 | 91
[5 empty] | 94 | 92
[5 empty] | 95 | 93
[5 empty] | 96 | 94
[5 empty] | 97 | 95
[5 empty] | 98 | 96
[5 empty] | 99 | 97
009F | 3 | R/W | QPLL1_RATE_SW_USE_DRP | 0 | 0-1 | 0-1
009F | 2 | R/W | QPLL1_PCI_EN | 0 | 0-1 | 0-1
009F | 1:0 | R/W | RXRECCLKOUT1_SEL | 1:0 | 0-3 | 0-3
00A0 | 15:0 | R/W | QPLL1_SDM_CFG0 | 15:0 | 0-65535 | 0-65535
00A1 | 15:0 | R/W | QPLL1_SDM_CFG1 | 15:0 | 0-65535 | 0-65535
00A2 | 15:0 | R/W | SDM1INITSEED0_0 | 15:0 | 0-65535 | 0-65535
00A3 | 8:0 | R/W | SDM1INITSEED0_1 | 8:0 | 0-511 | 0-511
00A4 | 15:0 | R/W | QPLL1_SDM_CFG2 | 15:0 | 0-65535 | 0-65535
00A5 | 9:0 | R/W | QPLL1_CP_G3 | 9:0 | 0-1023 | 0-1023
00A8 | 15:0 | R/W | A_SDM1DATA_LOW | 15:0 | 0-65535 | 0-65535
00A9 | 15 | R/W | AEN_QPLL1_FBDIV | 0 | 0-1 | 0-1
00A9 | 14 | R/W | AEN_SDM1TOGGLE | 0 | 0-1 | 0-1
00A9 | 13 | R/W | A_SDM1TOGGLE | 0 | 0-1 | 0-1
00A9 | 8:0 | R/W | A_SDM1DATA_HIGH | 8:0 | 0-511 | 0-511
00AD | 15:0 | R/W | RSVD_ATTR3 | 15:0 | 0-65535 | 0-65535
00B0 | 15:0 | R/W | QPLL1_CFG4 | 15:0 | 0-65535 | 0-65535

## xcku15p-ffva1760_GTH_placement
// path | chips/xcku15p-ffva1760-2/GTH/
// file | mgt_placement.tab
// columns | 14
//channel_x | channel_y | common_x | common_y | refclk0 | refclk1 | refclk2 | refclk3 | refclk4 | refclk5 | refclk6 | refclk7 | refclk8 | refclk9
0 | 0 | 0 | 0 | refclk0: 127_0; refclk1: 127_1; refclk4: 128_0; refclk5: 128_1 | 127 | 126 | 128
0 | 1 | 0 | 0 | refclk0: 127_0; refclk1: 127_1; refclk4: 128_0; refclk5: 128_1 | 127 | 126 | 128
0 | 2 | 0 | 0 | refclk0: 127_0; refclk1: 127_1; refclk4: 128_0; refclk5: 128_1 | 127 | 126 | 128
0 | 3 | 0 | 0 | refclk0: 127_0; refclk1: 127_1; refclk4: 128_0; refclk5: 128_1 | 127 | 126 | 128
0 | 4 | 0 | 1 | 128_0 | 128_1 | 127_0 | 127_1 | 129_0 | 129_1 |  |  |  |  | 128 | 127 | 129
0 | 5 | 0 | 1 | 128_0 | 128_1 | 127_0 | 127_1 | 129_0 | 129_1 |  |  |  |  | 128 | 127 | 129
0 | 6 | 0 | 1 | 128_0 | 128_1 | 127_0 | 127_1 | 129_0 | 129_1 |  |  |  |  | 128 | 127 | 129
0 | 7 | 0 | 1 | 128_0 | 128_1 | 127_0 | 127_1 | 129_0 | 129_1 |  |  |  |  | 128 | 127 | 129
0 | 8 | 0 | 2 | 129_0 | 129_1 | 128_0 | 128_1 | 130_0 | 130_1 |  |  |  |  | 129 | 128 | 130
0 | 9 | 0 | 2 | 129_0 | 129_1 | 128_0 | 128_1 | 130_0 | 130_1 |  |  |  |  | 129 | 128 | 130
0 | 10 | 0 | 2 | 129_0 | 129_1 | 128_0 | 128_1 | 130_0 | 130_1 |  |  |  |  | 129 | 128 | 130
0 | 11 | 0 | 2 | 129_0 | 129_1 | 128_0 | 128_1 | 130_0 | 130_1 |  |  |  |  | 129 | 128 | 130
0 | 12 | 0 | 3 | 130_0 | 130_1 | 129_0 | 129_1 | 131_0 | 131_1 |  |  |  |  | 130 | 129 | 131
0 | 13 | 0 | 3 | 130_0 | 130_1 | 129_0 | 129_1 | 131_0 | 131_1 |  |  |  |  | 130 | 129 | 131
0 | 14 | 0 | 3 | 130_0 | 130_1 | 129_0 | 129_1 | 131_0 | 131_1 |  |  |  |  | 130 | 129 | 131
0 | 15 | 0 | 3 | 130_0 | 130_1 | 129_0 | 129_1 | 131_0 | 131_1 |  |  |  |  | 130 | 129 | 131
0 | 16 | 0 | 4 | 131_0 | 131_1 | 130_0 | 130_1 | 132_0 | 132_1 |  |  |  |  | 131 | 130 | 132
0 | 17 | 0 | 4 | 131_0 | 131_1 | 130_0 | 130_1 | 132_0 | 132_1 |  |  |  |  | 131 | 130 | 132
0 | 18 | 0 | 4 | 131_0 | 131_1 | 130_0 | 130_1 | 132_0 | 132_1 |  |  |  |  | 131 | 130 | 132
0 | 19 | 0 | 4 | 131_0 | 131_1 | 130_0 | 130_1 | 132_0 | 132_1 |  |  |  |  | 131 | 130 | 132
0 | 20 | 0 | 5 | 132_0 | 132_1 | 131_0 | 131_1 | 133_0 | 133_1 |  |  |  |  | 132 | 131 | 133
0 | 21 | 0 | 5 | 132_0 | 132_1 | 131_0 | 131_1 | 133_0 | 133_1 |  |  |  |  | 132 | 131 | 133
0 | 22 | 0 | 5 | 132_0 | 132_1 | 131_0 | 131_1 | 133_0 | 133_1 |  |  |  |  | 132 | 131 | 133
0 | 23 | 0 | 5 | 132_0 | 132_1 | 131_0 | 131_1 | 133_0 | 133_1 |  |  |  |  | 132 | 131 | 133
0 | 24 | 0 | 6 | 133_0 | 133_1 | 132_0 | 132_1 | 134_0 | 134_1 |  |  |  |  | 133 | 132 | 134
0 | 25 | 0 | 6 | 133_0 | 133_1 | 132_0 | 132_1 | 134_0 | 134_1 |  |  |  |  | 133 | 132 | 134
0 | 26 | 0 | 6 | 133_0 | 133_1 | 132_0 | 132_1 | 134_0 | 134_1 |  |  |  |  | 133 | 132 | 134
0 | 27 | 0 | 6 | 133_0 | 133_1 | 132_0 | 132_1 | 134_0 | 134_1 |  |  |  |  | 133 | 132 | 134
0 | 28 | 0 | 7 | refclk0: 134_0; refclk1: 134_1; refclk2: 133_0; refclk3: 133_1 | 134 | 133 | 135
0 | 29 | 0 | 7 | refclk0: 134_0; refclk1: 134_1; refclk2: 133_0; refclk3: 133_1 | 134 | 133 | 135
0 | 30 | 0 | 7 | refclk0: 134_0; refclk1: 134_1; refclk2: 133_0; refclk3: 133_1 | 134 | 133 | 135
0 | 31 | 0 | 7 | refclk0: 134_0; refclk1: 134_1; refclk2: 133_0; refclk3: 133_1 | 134 | 133 | 135

## US+_GTH_quad_connections
// path | chips/xcku15p-ffva1760-2/GTH/
// file | quad_connections.tab
// columns | 5
// destination | dest index | source | source index | buffer | comment
mgt_qpll0clk | [0] | com_qpll0outclk
mgt_qpll0clk | [1] | com_qpll0outclk
mgt_qpll0clk | [2] | com_qpll0outclk
mgt_qpll0clk | [3] | com_qpll0outclk
mgt_qpll1clk | [0] | com_qpll1outclk
mgt_qpll1clk | [1] | com_qpll1outclk
mgt_qpll1clk | [2] | com_qpll1outclk
mgt_qpll1clk | [3] | com_qpll1outclk
mgt_qpll0refclk | [0] | com_qpll0outrefclk
mgt_qpll0refclk | [1] | com_qpll0outrefclk
mgt_qpll0refclk | [2] | com_qpll0outrefclk
mgt_qpll0refclk | [3] | com_qpll0outrefclk
mgt_qpll1refclk | [0] | com_qpll1outrefclk
mgt_qpll1refclk | [1] | com_qpll1outrefclk
mgt_qpll1refclk | [2] | com_qpll1outrefclk
mgt_qpll1refclk | [3] | com_qpll1outrefclk
mgt_dmonitorclk |  | drpclk
mgt_cplllockdetclk |  | drpclk
mgt_rxsyncallin |  | mgt_rxphaligndone |  |  | this connection is for RX buffer bypass configuration
mgt_rxusrclk | [0] | mgt_rx_if[0].rxoutclk
mgt_rxusrclk | [1] | mgt_rx_if[1].rxoutclk
mgt_rxusrclk | [2] | mgt_rx_if[2].rxoutclk
mgt_rxusrclk | [3] | mgt_rx_if[3].rxoutclk
mgt_txusrclk2 |  | mgt_txusrclk |  |  | all indexes
mgt_rxusrclk2 |  | mgt_rxusrclk |  |  | all indexes
com_qpll0lockdetclk |  | drpclk
com_qpll1lockdetclk |  | drpclk

## US+_GTH_mgt_config
// path | chips/xcku15p-ffva1760-2/GTH/
// file | mgt_config.tab
// columns | 3
// parameter | value | comment
mgts_per_quad | 4 | number of MGTs in one quad
commons_per_quad | 1 | number of COMMON blocks in one quad
max_drp_addr_width | 9 | maximum DRP address width for all modules, in bits
max_mgt_x | 1 | X dimension of MGT matrix in the device
max_mgt_y | 32 | Y dimension of MGT matrix in the device
max_common_x | 1 | calculated, X dimension of COMMON matrix in the device
max_common_y | 8 | calculated, Y dimension of COMMON matrix in the device
mgt_refclk_name | GTREFCLK0 | MGT reference clock name
common_refclk_name | GTREFCLK00 | COMMON reference clock name
mgt_channel_name | GTYE4_CHANNEL | MGT channel primitive name
mgt_common_name | GTHE4_COMMON | COMMON primitive name
mgt_quad_name | GTHE4_QUAD | QUAD module name
mgt_txoutclk_name | TXOUTCLK | name of TX output clock port, used to create TX user clock with MMCM
mgt_txusrclk_name | TXUSRCLK | name of TX user clock port
mgt_rxoutclk_name | RXOUTCLK | name of RX output clock port
mgt_rxusrclk_name | RXUSRCLK | name of RX user clock port
mgt_txpolarity_name | TXPOLARITY | name of TX polarity port
mgt_rxpolarity_name | RXPOLARITY | name of RX polarity port
mgt_tx_powerdown_name | TXPD | name of TX power down port
mgt_rx_powerdown_name | RXPD | name of RX power down port
cppl_powerdown_name | CPLLPD | name of CPLL power down port
qpll_powerdown_name | QPLL0PD | name of QPLL power down port